## Sensor Data & Statistics
Time (IST) | Fan Status | Inside Temp (°C) | Outside Temp (°C) | Delta T (°C) | Solar Rad (W/m²) | Wind Speed (m/s) | Solar Bin | 📊 OVERALL SOLAR RADIATION & TEMPERATURE SUMMARY TABLE (MEAN, MIN, MAX)
2026-06-10 11:22 | ON | 46.89 | 32.7 | 14.19 | 890 | 0 | Peak (>800) | Condition | Total Records | Mean (Avg) Solar Rad | Min Solar Rad | Max Solar Rad | Std Dev Solar Rad | Avg Inside Temp | Avg Outside Temp | Avg Delta T
2026-06-10 11:23 | ON | 46.91 | 32.65 | 14.26 | 873.5 | 6 | Peak (>800) | Fan ON | 564 | 248.1844 | #NAME? | #NAME? | 339.92 | 32.4051 | 27.7135 | 4.6916
2026-06-10 11:24 | ON | 46.88 | 32.7 | 14.18 | 893 | 11 | Peak (>800) | Fan OFF | 578 | 232.9583 | #NAME? | #NAME? | 331.54 | 32.2824 | 27.5255 | 4.7568
2026-06-10 11:25 | ON | 46.98 | 32.7 | 14.28 | 451.5 | 12.5 | Med (200-500)
2026-06-10 11:27 | ON | 46.78 | 32.75 | 14.03 | 894.5 | 11.5 | Peak (>800) | 📋 PER-INTERVAL (SET) SOLAR RADIATION STATS (MEAN, MIN, MAX, STD DEV)
2026-06-10 11:28 | ON | 46.38 | 32.75 | 13.63 | 451 | 12 | Med (200-500) | Set # | Fan Status | Start Time | End Time | Mean (Avg) Solar | Min Solar | Max Solar | Std Dev Solar | Avg Inside Temp
2026-06-10 11:29 | ON | 46.45 | 32.7 | 13.75 | 900.5 | 6.5 | Peak (>800) | Set 1 | ON | 2026-06-10 11:22 | 2026-06-10 11:29 | 764.8571 | 451 | 900.5 | 214.39 | 46.7529
2026-06-10 11:30 | OFF | 46.5 | 32.7 | 13.8 | 900.5 | 3.5 | Peak (>800) | Set 2 | OFF | 2026-06-10 11:30 | 2026-06-10 11:59 | 849.8833 | 441.5 | 938 | 162.23 | 48.2123
2026-06-10 11:31 | OFF | 46.31 | 32.75 | 13.56 | 450 | 9.5 | Med (200-500) | Set 3 | ON | 2026-06-10 12:00 | 2026-06-10 12:29 | 931.8393 | 897.5 | 971 | 19.03 | 48.4968
2026-06-10 11:32 | OFF | 46.72 | 32.7 | 14.02 | 906.5 | 13 | Peak (>800) | Set 4 | OFF | 2026-06-10 12:31 | 2026-06-10 12:59 | 907.069 | 468 | 955.5 | 86.65 | 48.7286
2026-06-10 11:33 | OFF | 47.04 | 32.7 | 14.34 | 900 | 7.5 | Peak (>800) | Set 5 | ON | 2026-06-10 13:00 | 2026-06-10 13:24 | 898.48 | 868.5 | 926.5 | 16.18 | 48.078
2026-06-10 11:34 | OFF | 46.77 | 32.7 | 14.07 | 441.5 | 1.5 | Med (200-500) | Set 6 | OFF | 2026-06-10 13:40 | 2026-06-10 13:59 | 615.56 | 405 | 858 | 210.28 | 48.5635
2026-06-10 11:35 | OFF | 46.55 | 32.75 | 13.8 | 876.5 | 8.5 | Peak (>800) | Set 7 | ON | 2026-06-10 14:00 | 2026-06-10 14:29 | 746.7333 | 391 | 804.5 | 119.34 | 48.2913
2026-06-10 11:36 | OFF | 46.92 | 32.75 | 14.17 | 873 | 1 | Peak (>800) | Set 8 | OFF | 2026-06-10 14:30 | 2026-06-10 14:59 | 720.7414 | 676.5 | 745.5 | 23.25 | 48.5941
2026-06-10 11:37 | OFF | 47.34 | 32.9 | 14.44 | 444.5 | 5 | Med (200-500) | Set 9 | ON | 2026-06-10 15:00 | 2026-06-10 15:29 | 606.6481 | 290 | 677 | 95.02 | 46.0074
2026-06-10 11:38 | OFF | 47.76 | 32.95 | 14.81 | 899.5 | 3 | Peak (>800) | Set 10 | OFF | 2026-06-10 15:30 | 2026-06-10 15:59 | 405.1207 | 0 | 573.5 | 161.97 | 45.3052
2026-06-10 11:39 | OFF | 47.94 | 33 | 14.94 | 879.5 | 3.5 | Peak (>800) | Set 11 | ON | 2026-06-10 16:00 | 2026-06-10 16:29 | 313.7 | 0 | 453.5 | 130.47 | 43.9937
2026-06-10 11:40 | OFF | 48.08 | 33 | 15.08 | 863 | 13 | Peak (>800) | Set 12 | OFF | 2026-06-10 16:30 | 2026-06-10 19:59 | 89.8077 | 0 | 308 | 137.52 | 32.8719
2026-06-10 11:41 | OFF | 48.21 | 32.9 | 15.31 | 905 | 7 | Peak (>800) | Set 13 | ON | 2026-06-10 20:00 | 2026-06-10 20:29 | 0 | 0 | 0 | 0 | 27.947
2026-06-10 11:42 | OFF | 48.3 | 32.95 | 15.35 | 918 | 15 | Peak (>800) | Set 14 | OFF | 2026-06-10 20:30 | 2026-06-10 20:59 | 0 | 0 | 0 | 0 | 27.438
2026-06-10 11:43 | OFF | 48.36 | 32.9 | 15.46 | 448 | 5.5 | Med (200-500) | Set 15 | ON | 2026-06-10 21:00 | 2026-06-10 21:29 | 0 | 0 | 0 | 0 | 26.5903
2026-06-10 11:44 | OFF | 48.39 | 32.9 | 15.49 | 918.5 | 8 | Peak (>800) | Set 16 | OFF | 2026-06-10 21:30 | 2026-06-10 21:59 | 0 | 0 | 0 | 0 | 26.1893
2026-06-10 11:45 | OFF | 48.45 | 33 | 15.45 | 924 | 6 | Peak (>800) | Set 17 | ON | 2026-06-10 22:00 | 2026-06-10 22:29 | 0 | 0 | 0 | 0 | 25.969
2026-06-10 11:46 | OFF | 48.26 | 33.05 | 15.21 | 928.5 | 7 | Peak (>800) | Set 18 | OFF | 2026-06-10 22:30 | 2026-06-10 22:59 | 0 | 0 | 0 | 0 | 25.445
2026-06-10 11:47 | OFF | 47.88 | 33.1 | 14.78 | 928.5 | 11 | Peak (>800) | Set 19 | ON | 2026-06-10 23:00 | 2026-06-10 23:29 | 0 | 0 | 0 | 0 | 24.863
2026-06-10 11:48 | OFF | 47.81 | 33.15 | 14.66 | 936 | 4.5 | Peak (>800) | Set 20 | OFF | 2026-06-10 23:30 | 2026-06-10 23:59 | 0 | 0 | 0 | 0 | 24.501
2026-06-10 11:49 | OFF | 47.89 | 33.3 | 14.59 | 922.5 | 4.5 | Peak (>800) | Set 21 | ON | 2026-07-10 | 2026-07-10 00:29 | 0 | 0 | 0 | 0 | 23.9779
2026-06-10 11:50 | OFF | 48.2 | 33.4 | 14.8 | 938 | 6 | Peak (>800) | Set 22 | OFF | 2026-07-10 00:30 | 2026-07-10 00:59 | 0 | 0 | 0 | 0 | 23.5727
2026-06-10 11:51 | OFF | 48.67 | 33.5 | 15.17 | 912 | 2 | Peak (>800) | Set 23 | ON | 2026-07-10 01:00 | 2026-07-10 01:29 | 0 | 0 | 0 | 0 | 23.4627
2026-06-10 11:52 | OFF | 49.1 | 33.6 | 15.5 | 921 | 11 | Peak (>800) | Set 24 | OFF | 2026-07-10 01:30 | 2026-07-10 01:59 | 0 | 0 | 0 | 0 | 23.395
2026-06-10 11:53 | OFF | 49.56 | 33.7 | 15.86 | 935 | 17.5 | Peak (>800) | Set 25 | ON | 2026-07-10 02:00 | 2026-07-10 02:29 | 0 | 0 | 0 | 0 | 23.3107
2026-06-10 11:54 | OFF | 49.93 | 33.5 | 16.43 | 927.5 | 15 | Peak (>800) | Set 26 | OFF | 2026-07-10 02:30 | 2026-07-10 02:59 | 0 | 0 | 0 | 0 | 23.3357
2026-06-10 11:55 | OFF | 50.08 | 33.35 | 16.73 | 923.5 | 10 | Peak (>800) | Set 27 | ON | 2026-07-10 03:00 | 2026-07-10 03:29 | 0 | 0 | 0 | 0 | 23.2763
2026-06-10 11:56 | OFF | 49.9 | 33.2 | 16.7 | 915.5 | 14 | Peak (>800) | Set 28 | OFF | 2026-07-10 03:30 | 2026-07-10 03:59 | 0 | 0 | 0 | 0 | 23.2403
2026-06-10 11:57 | OFF | 49.92 | 33.05 | 16.87 | 925.5 | 14.5 | Peak (>800) | Set 29 | ON | 2026-07-10 04:00 | 2026-07-10 04:29 | 0 | 0 | 0 | 0 | 23.0297
2026-06-10 11:58 | OFF | 49.69 | 32.9 | 16.79 | 927 | 10.5 | Peak (>800) | Set 30 | OFF | 2026-07-10 04:30 | 2026-07-10 04:59 | 0 | 0 | 0 | 0 | 22.823
2026-06-10 11:59 | OFF | 49.84 | 32.9 | 16.94 | 908 | 14.5 | Peak (>800) | Set 31 | ON | 2026-07-10 05:00 | 2026-07-10 05:29 | 0 | 0 | 0 | 0 | 22.6493
2026-06-10 12:00 | ON | 49.86 | 32.9 | 16.96 | 913 | 6 | Peak (>800) | Set 32 | OFF | 2026-07-10 05:30 | 2026-07-10 05:59 | 0 | 0 | 0 | 0 | 22.4617
2026-06-10 12:01 | ON | 49.89 | 33 | 16.89 | 911 | 15 | Peak (>800) | Set 33 | ON | 2026-07-10 06:00 | 2026-07-10 06:29 | 0 | 0 | 0 | 0 | 22.4197
2026-06-10 12:02 | ON | 49.66 | 32.95 | 16.71 | 913.5 | 11 | Peak (>800) | Set 34 | OFF | 2026-07-10 06:30 | 2026-07-10 06:52 | 11.1957 | 0 | 24.5 | 8.31 | 22.5696
2026-06-10 12:03 | ON | 49.27 | 33 | 16.27 | 913 | 5.5 | Peak (>800) | Set 35 | ON | 2026-07-10 07:27 | 2026-07-10 07:29 | 61 | 45 | 93 | 27.71 | 26.05
2026-06-10 12:04 | ON | 49.14 | 33.1 | 16.04 | 923 | 2.5 | Peak (>800) | Set 36 | OFF | 2026-07-10 07:30 | 2026-07-10 07:59 | 174.7917 | 0 | 264.5 | 75.71 | 28.0662
2026-06-10 12:05 | ON | 49.11 | 33.2 | 15.91 | 919 | 2.5 | Peak (>800) | Set 37 | ON | 2026-07-10 08:00 | 2026-07-10 08:29 | 301.0167 | 135.5 | 384 | 75.18 | 31.746
2026-06-10 12:06 | ON | 49.05 | 33.2 | 15.85 | 917 | 7.5 | Peak (>800) | Set 38 | OFF | 2026-07-10 08:30 | 2026-07-10 08:59 | 299.8233 | 0 | 502.5 | 209.2 | 37.8413
2026-06-10 12:07 | ON | 48.87 | 33.25 | 15.62 | 918 | 10 | Peak (>800) | Set 39 | ON | 2026-07-10 09:00 | 2026-07-10 09:29 | 462.4667 | 0 | 624.5 | 204.36 | 41.2497
2026-06-10 12:08 | ON | 48.71 | 33.3 | 15.41 | 929 | 11.5 | Peak (>800) | Set 40 | OFF | 2026-07-10 09:30 | 2026-07-10 09:59 | 588.5 | 230 | 718 | 144.71 | 42.8447
2026-06-10 12:09 | ON | 48.65 | 33.3 | 15.35 | 928 | 14 | Peak (>800) | Set 41 | ON | 2026-07-10 10:00 | 2026-07-10 10:29 | 591.54 | 363 | 796.5 | 191.47 | 44.3864
2026-06-10 12:10 | ON | 48.4 | 33.3 | 15.1 | 916 | 4 | Peak (>800) | Set 42 | OFF | 2026-07-10 10:30 | 2026-07-10 10:38 | 556.25 | 398.5 | 815 | 208.94 | 45.67
2026-06-10 12:11 | ON | 48.22 | 33.45 | 14.77 | 897.5 | 5 | Peak (>800)
2026-06-10 12:12 | ON | 47.95 | 33.5 | 14.45 | 905.5 | 6.5 | Peak (>800)
2026-06-10 12:13 | ON | 47.65 | 33.5 | 14.15 | 949 | 12 | Peak (>800)
2026-06-10 12:14 | ON | 47.77 | 33.55 | 14.22 | 960.5 | 1.5 | Peak (>800)
2026-06-10 12:15 | ON | 47.92 | 33.65 | 14.27 | 960.5 | 11 | Peak (>800)
2026-06-10 12:16 | ON | 47.94 | 33.6 | 14.34 | 948 | 14.5 | Peak (>800)
2026-06-10 12:17 | ON | 47.9 | 33.6 | 14.3 | 933.5 | 10.5 | Peak (>800)
2026-06-10 12:18 | ON | 48.01 | 33.65 | 14.36 | 944 | 8.5 | Peak (>800)
2026-06-10 12:19 | ON | 48.14 | 33.75 | 14.39 | 932 | 4 | Peak (>800)
2026-06-10 12:20 | ON | 48.24 | 33.9 | 14.34 | 927.5 | 6.5 | Peak (>800)
2026-06-10 12:21 | ON | 48.41 | 33.9 | 14.51 | 945 | 1.5 | Peak (>800)
2026-06-10 12:22 | ON | 48.23 | 34.15 | 14.08 | 953.5 | 3.5 | Peak (>800)
2026-06-10 12:23 | ON | 48.34 | 34.25 | 14.09 | 959 | 9 | Peak (>800)
2026-06-10 12:24 | ON | 48.27 | 34.2 | 14.07 | 971 | 6 | Peak (>800)
2026-06-10 12:27 | ON | 47.99 | 34.45 | 13.54 | 945.5 | 3.5 | Peak (>800)
2026-06-10 12:28 | ON | 48.05 | 34.6 | 13.45 | 932.5 | 0.5 | Peak (>800)
2026-06-10 12:29 | ON | 48.27 | 34.7 | 13.57 | 926.5 | 12 | Peak (>800)
2026-06-10 12:31 | OFF | 48.52 | 34.5 | 14.02 | 935 | 3.5 | Peak (>800)
2026-06-10 12:32 | OFF | 48.44 | 34.5 | 13.94 | 955 | 2.5 | Peak (>800)
2026-06-10 12:33 | OFF | 48.64 | 34.65 | 13.99 | 955.5 | 13.5 | Peak (>800)
2026-06-10 12:34 | OFF | 48.95 | 34.65 | 14.3 | 468 | 11.5 | Med (200-500)
2026-06-10 12:35 | OFF | 49.08 | 34.55 | 14.53 | 936.5 | 5.5 | Peak (>800)
2026-06-10 12:36 | OFF | 49.27 | 34.45 | 14.82 | 931.5 | 10.5 | Peak (>800)
2026-06-10 12:37 | OFF | 49.1 | 34.3 | 14.8 | 929.5 | 8.5 | Peak (>800)
2026-06-10 12:38 | OFF | 48.69 | 34.05 | 14.64 | 924 | 16.5 | Peak (>800)
2026-06-10 12:39 | OFF | 48.12 | 33.9 | 14.22 | 895 | 9.5 | Peak (>800)
2026-06-10 12:40 | OFF | 47.85 | 33.7 | 14.15 | 874 | 8.5 | Peak (>800)
2026-06-10 12:41 | OFF | 47.72 | 33.55 | 14.17 | 883.5 | 8 | Peak (>800)
2026-06-10 12:42 | OFF | 47.85 | 33.5 | 14.35 | 901 | 10 | Peak (>800)
2026-06-10 12:43 | OFF | 48.08 | 33.55 | 14.53 | 928.5 | 5 | Peak (>800)
2026-06-10 12:44 | OFF | 48.23 | 33.75 | 14.48 | 943.5 | 3 | Peak (>800)
2026-06-10 12:45 | OFF | 48.44 | 34 | 14.44 | 945.5 | 11.5 | Peak (>800)
2026-06-10 12:46 | OFF | 48.67 | 34.1 | 14.57 | 944.5 | 10.5 | Peak (>800)
2026-06-10 12:47 | OFF | 48.87 | 34.1 | 14.77 | 942.5 | 14 | Peak (>800)
2026-06-10 12:48 | OFF | 48.99 | 34.05 | 14.94 | 929.5 | 13 | Peak (>800)
2026-06-10 12:49 | OFF | 49.22 | 34.2 | 15.02 | 923.5 | 16 | Peak (>800)
2026-06-10 12:50 | OFF | 49 | 34.1 | 14.9 | 910 | 3.5 | Peak (>800)
2026-06-10 12:51 | OFF | 49.02 | 34.15 | 14.87 | 916.5 | 2.5 | Peak (>800)
2026-06-10 12:52 | OFF | 49.4 | 34.3 | 15.1 | 924 | 10.5 | Peak (>800)
2026-06-10 12:53 | OFF | 49.53 | 34.45 | 15.08 | 931.5 | 7.5 | Peak (>800)
2026-06-10 12:54 | OFF | 49.49 | 34.45 | 15.04 | 915.5 | 13 | Peak (>800)
2026-06-10 12:55 | OFF | 49.26 | 34.4 | 14.86 | 913 | 10.5 | Peak (>800)
2026-06-10 12:56 | OFF | 49.1 | 34.4 | 14.7 | 911.5 | 5.5 | Peak (>800)
2026-06-10 12:57 | OFF | 48.91 | 34.45 | 14.46 | 909.5 | 11.5 | Peak (>800)
2026-06-10 12:58 | OFF | 48.58 | 34.5 | 14.08 | 908.5 | 4.5 | Peak (>800)
2026-06-10 12:59 | OFF | 48.11 | 34.5 | 13.61 | 919 | 4 | Peak (>800)
2026-06-10 13:00 | ON | 48.46 | 34.55 | 13.91 | 925.5 | 0 | Peak (>800)
2026-06-10 13:01 | ON | 48.72 | 34.6 | 14.12 | 924 | 10.5 | Peak (>800)
2026-06-10 13:02 | ON | 48.81 | 34.7 | 14.11 | 926.5 | 0 | Peak (>800)
2026-06-10 13:03 | ON | 48.75 | 34.85 | 13.9 | 921.5 | 4 | Peak (>800)
2026-06-10 13:04 | ON | 48.5 | 34.95 | 13.55 | 915.5 | 0.5 | Peak (>800)
2026-06-10 13:05 | ON | 48.31 | 34.9 | 13.41 | 915 | 4.5 | Peak (>800)
2026-06-10 13:06 | ON | 48.3 | 34.95 | 13.35 | 906 | 11.5 | Peak (>800)
2026-06-10 13:07 | ON | 48.34 | 34.9 | 13.44 | 896.5 | 3 | Peak (>800)
2026-06-10 13:08 | ON | 48.32 | 34.85 | 13.47 | 898.5 | 15.5 | Peak (>800)
2026-06-10 13:09 | ON | 48.08 | 34.75 | 13.33 | 894 | 12 | Peak (>800)
2026-06-10 13:10 | ON | 48.04 | 34.6 | 13.44 | 894 | 6.5 | Peak (>800)
2026-06-10 13:11 | ON | 47.85 | 34.55 | 13.3 | 892.5 | 14.5 | Peak (>800)
2026-06-10 13:12 | ON | 47.51 | 34.4 | 13.11 | 889.5 | 6 | Peak (>800)
2026-06-10 13:13 | ON | 47.62 | 34.4 | 13.22 | 901.5 | 2 | Peak (>800)
2026-06-10 13:14 | ON | 47.66 | 34.5 | 13.16 | 903.5 | 3 | Peak (>800)
2026-06-10 13:15 | ON | 47.67 | 34.6 | 13.07 | 900 | 6 | Peak (>800)
2026-06-10 13:16 | ON | 47.58 | 34.6 | 12.98 | 900.5 | 5 | Peak (>800)
2026-06-10 13:17 | ON | 47.67 | 34.55 | 13.12 | 896.5 | 5.5 | Peak (>800)
2026-06-10 13:18 | ON | 47.85 | 34.5 | 13.35 | 889.5 | 2 | Peak (>800)
2026-06-10 13:19 | ON | 47.92 | 34.6 | 13.32 | 881.5 | 3.5 | Peak (>800)
2026-06-10 13:20 | ON | 47.93 | 34.6 | 13.33 | 888 | 2.5 | Peak (>800)
2026-06-10 13:21 | ON | 47.92 | 34.65 | 13.27 | 883.5 | 3.5 | Peak (>800)
2026-06-10 13:22 | ON | 47.96 | 34.8 | 13.16 | 880.5 | 6.5 | Peak (>800)
2026-06-10 13:23 | ON | 48.17 | 34.9 | 13.27 | 869.5 | 4.5 | Peak (>800)
2026-06-10 13:24 | ON | 48.01 | 35.05 | 12.96 | 868.5 | 1.5 | Peak (>800)
2026-06-10 13:40 | OFF | 48.29 | 23.2 | 25.09 | 562.7 | 4 | High (500-800)
2026-06-10 13:41 | OFF | 48.19 | 34.75 | 13.44 | 419 | 6 | Med (200-500)
2026-06-10 13:42 | OFF | 48.32 | 34.8 | 13.52 | 827 | 9.5 | Peak (>800)
2026-06-10 13:43 | OFF | 48.39 | 34.85 | 13.54 | 827 | 2 | Peak (>800)
2026-06-10 13:44 | OFF | 48.45 | 34.95 | 13.5 | 415 | 3 | Med (200-500)
2026-06-10 13:45 | OFF | 48.28 | 35.15 | 13.13 | 414 | 0 | Med (200-500)
2026-06-10 13:46 | OFF | 48.21 | 35.35 | 12.86 | 830.5 | 7.5 | Peak (>800)
2026-06-10 13:47 | OFF | 48.09 | 35.55 | 12.54 | 414.5 | 8 | Med (200-500)
2026-06-10 13:48 | OFF | 47.92 | 35.6 | 12.32 | 422 | 3.5 | Med (200-500)
2026-06-10 13:49 | OFF | 47.91 | 35.5 | 12.41 | 850 | 8.5 | Peak (>800)
2026-06-10 13:50 | OFF | 48.37 | 35.35 | 13.02 | 425.5 | 8 | Med (200-500)
2026-06-10 13:51 | OFF | 48.59 | 35.2 | 13.39 | 857.5 | 1.5 | Peak (>800)
2026-06-10 13:52 | OFF | 48.69 | 35.15 | 13.54 | 858 | 1.5 | Peak (>800)
2026-06-10 13:53 | OFF | 48.82 | 35.2 | 13.62 | 430 | 6 | Med (200-500)
2026-06-10 13:54 | OFF | 48.98 | 35.2 | 13.78 | 425 | 0.5 | Med (200-500)
2026-06-10 13:55 | OFF | 49.24 | 35.15 | 14.09 | 849 | 0 | Peak (>800)
2026-06-10 13:56 | OFF | 49.26 | 35.3 | 13.96 | 424.5 | 0 | Med (200-500)
2026-06-10 13:57 | OFF | 49.14 | 35.45 | 13.69 | 830.5 | 2.5 | Peak (>800)
2026-06-10 13:58 | OFF | 49.27 | 35.5 | 13.77 | 824.5 | 15 | Peak (>800)
2026-06-10 13:59 | OFF | 48.86 | 35.5 | 13.36 | 405 | 4.5 | Med (200-500)
2026-06-10 14:00 | ON | 48.56 | 35.5 | 13.06 | 797.5 | 7.5 | High (500-800)
2026-06-10 14:01 | ON | 48.56 | 35.4 | 13.16 | 791 | 17.5 | High (500-800)
2026-06-10 14:02 | ON | 48.47 | 35.2 | 13.27 | 788 | 12.5 | High (500-800)
2026-06-10 14:03 | ON | 48.43 | 35.1 | 13.33 | 790 | 11.5 | High (500-800)
2026-06-10 14:04 | ON | 48.48 | 35.05 | 13.43 | 796 | 0 | High (500-800)
2026-06-10 14:05 | ON | 48.38 | 35 | 13.38 | 793 | 6.5 | High (500-800)
2026-06-10 14:06 | ON | 48.4 | 35 | 13.4 | 799 | 8.5 | High (500-800)
2026-06-10 14:07 | ON | 48.45 | 35 | 13.45 | 795.5 | 10 | High (500-800)
2026-06-10 14:08 | ON | 48.56 | 34.9 | 13.66 | 797.5 | 0 | High (500-800)
2026-06-10 14:09 | ON | 48.57 | 34.95 | 13.62 | 401.5 | 0 | Med (200-500)
2026-06-10 14:10 | ON | 48.59 | 35.1 | 13.49 | 804.5 | 5.5 | Peak (>800)
2026-06-10 14:11 | ON | 48.72 | 35.05 | 13.67 | 799.5 | 11.5 | High (500-800)
2026-06-10 14:12 | ON | 48.78 | 35 | 13.78 | 786 | 8 | High (500-800)
2026-06-10 14:13 | ON | 48.82 | 35 | 13.82 | 785 | 6 | High (500-800)
2026-06-10 14:14 | ON | 48.68 | 35 | 13.68 | 785.5 | 1 | High (500-800)
2026-06-10 14:15 | ON | 48.34 | 35.1 | 13.24 | 786 | 0 | High (500-800)
2026-06-10 14:16 | ON | 48.09 | 35.2 | 12.89 | 786.5 | 1 | High (500-800)
2026-06-10 14:17 | ON | 47.73 | 35.25 | 12.48 | 789.5 | 1 | High (500-800)
2026-06-10 14:18 | ON | 47.67 | 35.3 | 12.37 | 396 | 13 | Med (200-500)
2026-06-10 14:19 | ON | 47.84 | 35.25 | 12.59 | 789 | 11.5 | High (500-800)
2026-06-10 14:20 | ON | 47.99 | 35.2 | 12.79 | 786 | 18.5 | High (500-800)
2026-06-10 14:21 | ON | 48 | 35.1 | 12.9 | 391 | 3.5 | Med (200-500)
2026-06-10 14:22 | ON | 47.91 | 35.1 | 12.81 | 781.5 | 11 | High (500-800)
2026-06-10 14:23 | ON | 47.85 | 35 | 12.85 | 776.5 | 15 | High (500-800)
2026-06-10 14:24 | ON | 47.91 | 34.75 | 13.16 | 767 | 3 | High (500-800)
2026-06-10 14:25 | ON | 48.24 | 34.7 | 13.54 | 769.5 | 3.5 | High (500-800)
2026-06-10 14:26 | ON | 48.33 | 34.85 | 13.48 | 768 | 7.5 | High (500-800)
2026-06-10 14:27 | ON | 48.39 | 34.9 | 13.49 | 770 | 9 | High (500-800)
2026-06-10 14:28 | ON | 48.17 | 35 | 13.17 | 773 | 0 | High (500-800)
2026-06-10 14:29 | ON | 47.83 | 35.2 | 12.63 | 763 | 4 | High (500-800)
2026-06-10 14:30 | OFF | 48.07 | 35.3 | 12.77 | 745.5 | 3.5 | High (500-800)
2026-06-10 14:31 | OFF | 48.19 | 35.4 | 12.79 | 723.5 | 0 | High (500-800)
2026-06-10 14:32 | OFF | 48.31 | 35.45 | 12.86 | 700.5 | 0 | High (500-800)
2026-06-10 14:33 | OFF | 48.27 | 35.55 | 12.72 | 725 | 5.5 | High (500-800)
2026-06-10 14:34 | OFF | 48.63 | 35.5 | 13.13 | 729.5 | 2.5 | High (500-800)
2026-06-10 14:35 | OFF | 48.74 | 35.55 | 13.19 | 728.5 | 0 | High (500-800)
2026-06-10 14:36 | OFF | 48.9 | 35.8 | 13.1 | 732 | 0 | High (500-800)
2026-06-10 14:37 | OFF | 48.97 | 35.95 | 13.02 | 727.5 | 0 | High (500-800)
2026-06-10 14:38 | OFF | 49.01 | 36.1 | 12.91 | 738 | 1.5 | High (500-800)
2026-06-10 14:39 | OFF | 49.19 | 36.15 | 13.04 | 739.5 | 7 | High (500-800)
2026-06-10 14:40 | OFF | 49.38 | 36.15 | 13.23 | 741.5 | 6.5 | High (500-800)
2026-06-10 14:41 | OFF | 49.66 | 36 | 13.66 | 742 | 16.5 | High (500-800)
2026-06-10 14:42 | OFF | 49.66 | 36 | 13.66 | 740 | 4 | High (500-800)
2026-06-10 14:43 | OFF | 49.38 | 35.85 | 13.53 | 739 | 0 | High (500-800)
2026-06-10 14:44 | OFF | 48.99 | 35.8 | 13.19 | 743 | 0 | High (500-800)
2026-06-10 14:45 | OFF | 48.92 | 35.9 | 13.02 | 742.5 | 0 | High (500-800)
2026-06-10 14:46 | OFF | 48.86 | 36 | 12.86 | 740 | 1 | High (500-800)
2026-06-10 14:47 | OFF | 48.97 | 36.1 | 12.87 | 740 | 0 | High (500-800)
2026-06-10 14:48 | OFF | 49.1 | 36.35 | 12.75 | 736 | 1.5 | High (500-800)
2026-06-10 14:49 | OFF | 49.24 | 36.4 | 12.84 | 728.5 | 5 | High (500-800)
2026-06-10 14:50 | OFF | 49.11 | 36.25 | 12.86 | 715.5 | 17.5 | High (500-800)
2026-06-10 14:51 | OFF | 48.32 | 35.95 | 12.37 | 707 | 15 | High (500-800)
2026-06-10 14:52 | OFF | 47.4 | 35.65 | 11.75 | 700.5 | 13 | High (500-800)
2026-06-10 14:53 | OFF | 47.1 | 35.45 | 11.65 | 692.5 | 1.5 | High (500-800)
2026-06-10 14:54 | OFF | 47.24 | 35.4 | 11.84 | 691 | 7.5 | High (500-800)
2026-06-10 14:56 | OFF | 47.58 | 35.35 | 12.23 | 676.5 | 6 | High (500-800)
2026-06-10 14:57 | OFF | 47.89 | 35.3 | 12.59 | 678.5 | 4 | High (500-800)
2026-06-10 14:58 | OFF | 48.12 | 35.35 | 12.77 | 679.5 | 12 | High (500-800)
2026-06-10 14:59 | OFF | 48.03 | 35.35 | 12.68 | 678.5 | 15 | High (500-800)
2026-06-10 15:00 | ON | 47.77 | 35.2 | 12.57 | 677 | 3.5 | High (500-800)
2026-06-10 15:01 | ON | 47.45 | 35.15 | 12.3 | 674 | 2 | High (500-800)
2026-06-10 15:02 | ON | 47.13 | 35.25 | 11.88 | 672.5 | 7 | High (500-800)
2026-06-10 15:03 | ON | 47.06 | 35.25 | 11.81 | 671.5 | 7 | High (500-800)
2026-06-10 15:04 | ON | 47.1 | 35.3 | 11.8 | 667 | 5.5 | High (500-800)
2026-06-10 15:05 | ON | 47.13 | 35.35 | 11.78 | 663.5 | 3.5 | High (500-800)
2026-06-10 15:06 | ON | 46.92 | 35.4 | 11.52 | 664.5 | 13 | High (500-800)
2026-06-10 15:07 | ON | 46.59 | 35.25 | 11.34 | 656.5 | 13.5 | High (500-800)
2026-06-10 15:08 | ON | 46.31 | 35.2 | 11.11 | 647.5 | 9.5 | High (500-800)
2026-06-10 15:09 | ON | 45.94 | 35.1 | 10.84 | 639.5 | 13 | High (500-800)
2026-06-10 15:10 | ON | 45.45 | 34.95 | 10.5 | 631.5 | 12.5 | High (500-800)
2026-06-10 15:11 | ON | 45.14 | 34.85 | 10.29 | 630 | 8.5 | High (500-800)
2026-06-10 15:12 | ON | 45.22 | 34.75 | 10.47 | 627 | 8 | High (500-800)
2026-06-10 15:13 | ON | 45.13 | 34.7 | 10.43 | 622 | 12.5 | High (500-800)
2026-06-10 15:15 | ON | 45.04 | 34.6 | 10.44 | 613.5 | 0 | High (500-800)
2026-06-10 15:16 | ON | 45.24 | 34.75 | 10.49 | 610 | 5 | High (500-800)
2026-06-10 15:17 | ON | 45.5 | 34.9 | 10.6 | 612 | 3 | High (500-800)
2026-06-10 15:18 | ON | 45.72 | 35.05 | 10.67 | 612 | 8 | High (500-800)
2026-06-10 15:19 | ON | 45.91 | 35.25 | 10.66 | 612.5 | 3 | High (500-800)
2026-06-10 15:20 | ON | 46.08 | 35.4 | 10.68 | 610.5 | 9.5 | High (500-800)
2026-06-10 15:21 | ON | 45.74 | 35.35 | 10.39 | 605.5 | 16.5 | High (500-800)
2026-06-10 15:22 | ON | 45.13 | 35.1 | 10.03 | 598 | 8 | High (500-800)
2026-06-10 15:23 | ON | 44.9 | 35.05 | 9.85 | 594 | 6 | High (500-800)
2026-06-10 15:24 | ON | 44.9 | 35 | 9.9 | 595.5 | 6 | High (500-800)
2026-06-10 15:27 | ON | 45.77 | 35.5 | 10.27 | 589 | 0 | High (500-800)
2026-06-10 15:28 | ON | 45.88 | 35.6 | 10.28 | 293 | 2 | Med (200-500)
2026-06-10 15:29 | ON | 46.05 | 35.75 | 10.3 | 290 | 12 | Med (200-500)
2026-06-10 15:30 | OFF | 45.97 | 35.65 | 10.32 | 573.5 | 11.5 | High (500-800)
2026-06-10 15:31 | OFF | 45.29 | 35.35 | 9.94 | 284.5 | 10.5 | Med (200-500)
2026-06-10 15:32 | OFF | 45.24 | 35.25 | 9.99 | 560.5 | 2 | High (500-800)
2026-06-10 15:33 | OFF | 45.24 | 35.2 | 10.04 | 271 | 0 | Med (200-500)
2026-06-10 15:34 | OFF | 45.4 | 35.2 | 10.2 | 269.5 | 0 | Med (200-500)
2026-06-10 15:35 | OFF | 45.74 | 35.25 | 10.49 | 543.5 | 1.5 | High (500-800)
2026-06-10 15:36 | OFF | 45.99 | 35.3 | 10.69 | 535.5 | 0.5 | High (500-800)
2026-06-10 15:37 | OFF | 46.26 | 35.4 | 10.86 | 536 | 0 | High (500-800)
2026-06-10 15:38 | OFF | 46.39 | 35.4 | 10.99 | 535 | 6 | High (500-800)
2026-06-10 15:39 | OFF | 46.16 | 35.35 | 10.81 | 536 | 0 | High (500-800)
2026-06-10 15:40 | OFF | 46.09 | 35.3 | 10.79 | 528.5 | 0 | High (500-800)
2026-06-10 15:41 | OFF | 46.04 | 35.3 | 10.74 | 263 | 14.5 | Med (200-500)
2026-06-10 15:43 | OFF | 45.19 | 35.05 | 10.14 | 521.5 | 5 | High (500-800)
2026-06-10 15:44 | OFF | 45.07 | 35 | 10.07 | 259.5 | 6 | Med (200-500)
2026-06-10 15:45 | OFF | 44.85 | 34.95 | 9.9 | 497 | 13.5 | Med (200-500)
2026-06-10 15:46 | OFF | 44.7 | 34.9 | 9.8 | 496 | 11 | Med (200-500)
2026-06-10 15:47 | OFF | 44.53 | 34.85 | 9.68 | 0 | 2 | Low (<200)
2026-06-10 15:48 | OFF | 44.46 | 34.8 | 9.66 | 499.5 | 5 | Med (200-500)
2026-06-10 15:49 | OFF | 44.46 | 34.75 | 9.71 | 497.5 | 3.5 | Med (200-500)
2026-06-10 15:50 | OFF | 44.66 | 34.8 | 9.86 | 243 | 6.5 | Med (200-500)
2026-06-10 15:51 | OFF | 44.79 | 34.75 | 10.04 | 481 | 4.5 | Med (200-500)
2026-06-10 15:52 | OFF | 44.87 | 34.6 | 10.27 | 474.5 | 6 | Med (200-500)
2026-06-10 15:53 | OFF | 44.9 | 34.6 | 10.3 | 0 | 0 | Low (<200)
2026-06-10 15:54 | OFF | 44.93 | 34.65 | 10.28 | 469 | 0 | Med (200-500)
2026-06-10 15:55 | OFF | 45.08 | 34.75 | 10.33 | 469.5 | 0 | Med (200-500)
2026-06-10 15:56 | OFF | 45.21 | 34.95 | 10.26 | 236 | 0 | Med (200-500)
2026-06-10 15:57 | OFF | 45.34 | 35.05 | 10.29 | 467.5 | 0 | Med (200-500)
2026-06-10 15:58 | OFF | 45.5 | 35.15 | 10.35 | 468 | 0.5 | Med (200-500)
2026-06-10 15:59 | OFF | 45.5 | 35.25 | 10.25 | 232.5 | 0 | Med (200-500)
2026-06-10 16:00 | ON | 45.7 | 35.35 | 10.35 | 453.5 | 1.5 | Med (200-500)
2026-06-10 16:01 | ON | 45.77 | 35.45 | 10.32 | 442 | 0 | Med (200-500)
2026-06-10 16:02 | ON | 45.74 | 35.5 | 10.24 | 0 | 5.5 | Low (<200)
2026-06-10 16:03 | ON | 45.38 | 35.45 | 9.93 | 436.5 | 3.5 | Med (200-500)
2026-06-10 16:04 | ON | 44.97 | 35.3 | 9.67 | 433.5 | 0 | Med (200-500)
2026-06-10 16:05 | ON | 44.86 | 35.3 | 9.56 | 0 | 6 | Low (<200)
2026-06-10 16:06 | ON | 44.5 | 35.2 | 9.3 | 421.5 | 2 | Med (200-500)
2026-06-10 16:07 | ON | 44.35 | 35.2 | 9.15 | 413.5 | 4 | Med (200-500)
2026-06-10 16:08 | ON | 44.06 | 35.1 | 8.96 | 200.5 | 0 | Med (200-500)
2026-06-10 16:09 | ON | 43.98 | 35.15 | 8.83 | 397.5 | 0 | Med (200-500)
2026-06-10 16:10 | ON | 44.01 | 35.1 | 8.91 | 396.5 | 0 | Med (200-500)
2026-06-10 16:11 | ON | 44.07 | 35.15 | 8.92 | 199 | 0 | Low (<200)
2026-06-10 16:12 | ON | 44.12 | 35.3 | 8.82 | 393.5 | 0 | Med (200-500)
2026-06-10 16:13 | ON | 44.17 | 35.3 | 8.87 | 391 | 0 | Med (200-500)
2026-06-10 16:14 | ON | 44.22 | 35.3 | 8.92 | 0 | 0 | Low (<200)
2026-06-10 16:15 | ON | 44.19 | 35.35 | 8.84 | 382 | 1 | Med (200-500)
2026-06-10 16:16 | ON | 44.07 | 35.3 | 8.77 | 377.5 | 0 | Med (200-500)
2026-06-10 16:17 | ON | 44 | 35.3 | 8.7 | 372.5 | 2 | Med (200-500)
2026-06-10 16:18 | ON | 43.88 | 35.3 | 8.58 | 365.5 | 0 | Med (200-500)
2026-06-10 16:19 | ON | 43.82 | 35.2 | 8.62 | 360 | 0 | Med (200-500)
2026-06-10 16:20 | ON | 43.74 | 35.35 | 8.39 | 177.5 | 0.5 | Low (<200)
2026-06-10 16:21 | ON | 43.71 | 35.4 | 8.31 | 348 | 0.5 | Med (200-500)
2026-06-10 16:22 | ON | 43.61 | 35.4 | 8.21 | 344 | 10.5 | Med (200-500)
2026-06-10 16:23 | ON | 43.35 | 35.25 | 8.1 | 169.5 | 3 | Low (<200)
2026-06-10 16:24 | ON | 43.13 | 35.15 | 7.98 | 331 | 5.5 | Med (200-500)
2026-06-10 16:25 | ON | 42.81 | 35.05 | 7.76 | 328 | 5 | Med (200-500)
2026-06-10 16:26 | ON | 42.49 | 35 | 7.49 | 327 | 0 | Med (200-500)
2026-06-10 16:27 | ON | 42.25 | 35 | 7.25 | 322.5 | 0.5 | Med (200-500)
2026-06-10 16:28 | ON | 42.42 | 35.1 | 7.32 | 317 | 0 | Med (200-500)
2026-06-10 16:29 | ON | 42.44 | 35.15 | 7.29 | 310.5 | 1 | Med (200-500)
2026-06-10 16:30 | OFF | 42.5 | 35.2 | 7.3 | 308 | 0 | Med (200-500)
2026-06-10 16:31 | OFF | 42.57 | 35.2 | 7.37 | 305.5 | 3.5 | Med (200-500)
2026-06-10 16:32 | OFF | 42.57 | 35.2 | 7.37 | 301 | 2 | Med (200-500)
2026-06-10 16:33 | OFF | 42.47 | 35 | 7.47 | 292.5 | 4 | Med (200-500)
2026-06-10 16:34 | OFF | 42.49 | 34.85 | 7.64 | 287 | 0 | Med (200-500)
2026-06-10 16:35 | OFF | 42.61 | 34.75 | 7.86 | 284 | 3.5 | Med (200-500)
2026-06-10 16:36 | OFF | 42.65 | 34.75 | 7.9 | 281 | 0 | Med (200-500)
2026-06-10 16:37 | OFF | 42.66 | 34.8 | 7.86 | 276 | 0 | Med (200-500)
2026-06-10 19:42 | OFF | 28.31 | 26.8 | 1.51 | 0 | 0 | Low (<200)
2026-06-10 19:43 | OFF | 28.56 | 26.95 | 1.61 | 0 | 0.5 | Low (<200)
2026-06-10 19:44 | OFF | 28.65 | 27 | 1.65 | 0 | 3.5 | Low (<200)
2026-06-10 19:45 | OFF | 28.38 | 27.05 | 1.33 | 0 | 0.5 | Low (<200)
2026-06-10 19:46 | OFF | 28.3 | 27.15 | 1.15 | 0 | 0 | Low (<200)
2026-06-10 19:47 | OFF | 28.57 | 27.15 | 1.42 | 0 | 0 | Low (<200)
2026-06-10 19:48 | OFF | 28.3 | 27.2 | 1.1 | 0 | 0.5 | Low (<200)
2026-06-10 19:49 | OFF | 28.93 | 27.2 | 1.73 | 0 | 2.5 | Low (<200)
2026-06-10 19:50 | OFF | 28.34 | 27.2 | 1.14 | 0 | 0 | Low (<200)
2026-06-10 19:51 | OFF | 28.53 | 27.2 | 1.33 | 0 | 2 | Low (<200)
2026-06-10 19:52 | OFF | 28.89 | 27.2 | 1.69 | 0 | 4 | Low (<200)
2026-06-10 19:53 | OFF | 28.83 | 27.2 | 1.63 | 0 | 0 | Low (<200)
2026-06-10 19:54 | OFF | 28.31 | 27.25 | 1.06 | 0 | 2.5 | Low (<200)
2026-06-10 19:55 | OFF | 28.23 | 27.2 | 1.03 | 0 | 1.5 | Low (<200)
2026-06-10 19:56 | OFF | 28.9 | 27.2 | 1.7 | 0 | 2 | Low (<200)
2026-06-10 19:57 | OFF | 28.55 | 27.2 | 1.35 | 0 | 0 | Low (<200)
2026-06-10 19:58 | OFF | 28.92 | 27.2 | 1.72 | 0 | 0 | Low (<200)
2026-06-10 19:59 | OFF | 28.65 | 27.2 | 1.45 | 0 | 0 | Low (<200)
2026-06-10 20:00 | ON | 28.68 | 27.25 | 1.43 | 0 | 0 | Low (<200)
2026-06-10 20:01 | ON | 28.31 | 27.2 | 1.11 | 0 | 0 | Low (<200)
2026-06-10 20:02 | ON | 28.14 | 27.25 | 0.89 | 0 | 0 | Low (<200)
2026-06-10 20:03 | ON | 28.1 | 27.25 | 0.85 | 0 | 0 | Low (<200)
2026-06-10 20:04 | ON | 28.1 | 27.3 | 0.8 | 0 | 0 | Low (<200)
2026-06-10 20:05 | ON | 28.05 | 27.2 | 0.85 | 0 | 0 | Low (<200)
2026-06-10 20:06 | ON | 28.02 | 27.2 | 0.82 | 0 | 0 | Low (<200)
2026-06-10 20:07 | ON | 27.99 | 27.2 | 0.79 | 0 | 0 | Low (<200)
2026-06-10 20:08 | ON | 27.97 | 27.2 | 0.77 | 0 | 0 | Low (<200)
2026-06-10 20:09 | ON | 27.93 | 27.2 | 0.73 | 0 | 0 | Low (<200)
2026-06-10 20:10 | ON | 27.9 | 27.2 | 0.7 | 0 | 0 | Low (<200)
2026-06-10 20:11 | ON | 27.85 | 27.1 | 0.75 | 0 | 0 | Low (<200)
2026-06-10 20:12 | ON | 27.82 | 27.1 | 0.72 | 0 | 0 | Low (<200)
2026-06-10 20:13 | ON | 28.28 | 27.1 | 1.18 | 0 | 0 | Low (<200)
2026-06-10 20:14 | ON | 28.38 | 27.05 | 1.33 | 0 | 0 | Low (<200)
2026-06-10 20:15 | ON | 27.82 | 27 | 0.82 | 0 | 0 | Low (<200)
2026-06-10 20:16 | ON | 28.11 | 27 | 1.11 | 0 | 0 | Low (<200)
2026-06-10 20:17 | ON | 28.16 | 27 | 1.16 | 0 | 0 | Low (<200)
2026-06-10 20:18 | ON | 27.78 | 26.95 | 0.83 | 0 | 0 | Low (<200)
2026-06-10 20:19 | ON | 27.68 | 26.9 | 0.78 | 0 | 0 | Low (<200)
2026-06-10 20:20 | ON | 27.63 | 26.9 | 0.73 | 0 | 0 | Low (<200)
2026-06-10 20:21 | ON | 27.62 | 26.9 | 0.72 | 0 | 0 | Low (<200)
2026-06-10 20:22 | ON | 27.57 | 26.85 | 0.72 | 0 | 0 | Low (<200)
2026-06-10 20:23 | ON | 27.52 | 26.9 | 0.62 | 0 | 0 | Low (<200)
2026-06-10 20:24 | ON | 27.5 | 26.85 | 0.65 | 0 | 0 | Low (<200)
2026-06-10 20:25 | ON | 27.45 | 26.85 | 0.6 | 0 | 0 | Low (<200)
2026-06-10 20:26 | ON | 27.72 | 26.9 | 0.82 | 0 | 0 | Low (<200)
2026-06-10 20:27 | ON | 28.11 | 26.8 | 1.31 | 0 | 0 | Low (<200)
2026-06-10 20:28 | ON | 28.16 | 26.8 | 1.36 | 0 | 0 | Low (<200)
2026-06-10 20:29 | ON | 28.06 | 26.75 | 1.31 | 0 | 0 | Low (<200)
2026-06-10 20:30 | OFF | 28.12 | 26.75 | 1.37 | 0 | 0 | Low (<200)
2026-06-10 20:31 | OFF | 27.89 | 26.7 | 1.19 | 0 | 0 | Low (<200)
2026-06-10 20:32 | OFF | 27.9 | 26.7 | 1.2 | 0 | 0 | Low (<200)
2026-06-10 20:33 | OFF | 27.45 | 26.7 | 0.75 | 0 | 0 | Low (<200)
2026-06-10 20:34 | OFF | 28.2 | 26.7 | 1.5 | 0 | 0 | Low (<200)
2026-06-10 20:35 | OFF | 27.69 | 26.65 | 1.04 | 0 | 0 | Low (<200)
2026-06-10 20:36 | OFF | 27.85 | 26.6 | 1.25 | 0 | 0 | Low (<200)
2026-06-10 20:37 | OFF | 27.88 | 26.6 | 1.28 | 0 | 0 | Low (<200)
2026-06-10 20:38 | OFF | 28.03 | 26.55 | 1.48 | 0 | 0 | Low (<200)
2026-06-10 20:39 | OFF | 27.94 | 26.55 | 1.39 | 0 | 0 | Low (<200)
2026-06-10 20:40 | OFF | 27.69 | 26.55 | 1.14 | 0 | 0 | Low (<200)
2026-06-10 20:41 | OFF | 27.43 | 26.5 | 0.93 | 0 | 0 | Low (<200)
2026-06-10 20:42 | OFF | 27.49 | 26.5 | 0.99 | 0 | 0 | Low (<200)
2026-06-10 20:43 | OFF | 27.24 | 26.45 | 0.79 | 0 | 0 | Low (<200)
2026-06-10 20:44 | OFF | 27.19 | 26.5 | 0.69 | 0 | 0 | Low (<200)
2026-06-10 20:45 | OFF | 27.18 | 26.5 | 0.68 | 0 | 0 | Low (<200)
2026-06-10 20:46 | OFF | 27.16 | 26.5 | 0.66 | 0 | 0 | Low (<200)
2026-06-10 20:47 | OFF | 27.15 | 26.45 | 0.7 | 0 | 0 | Low (<200)
2026-06-10 20:48 | OFF | 27.21 | 26.45 | 0.76 | 0 | 0 | Low (<200)
2026-06-10 20:49 | OFF | 27.12 | 26.4 | 0.72 | 0 | 0 | Low (<200)
2026-06-10 20:50 | OFF | 27.13 | 26.4 | 0.73 | 0 | 0 | Low (<200)
2026-06-10 20:51 | OFF | 27.22 | 26.4 | 0.82 | 0 | 0 | Low (<200)
2026-06-10 20:52 | OFF | 27.2 | 26.4 | 0.8 | 0 | 0 | Low (<200)
2026-06-10 20:53 | OFF | 27.15 | 26.4 | 0.75 | 0 | 0 | Low (<200)
2026-06-10 20:54 | OFF | 27.14 | 26.4 | 0.74 | 0 | 0 | Low (<200)
2026-06-10 20:55 | OFF | 27.15 | 26.4 | 0.75 | 0 | 0 | Low (<200)
2026-06-10 20:56 | OFF | 27.13 | 26.4 | 0.73 | 0 | 0 | Low (<200)
2026-06-10 20:57 | OFF | 27.09 | 26.4 | 0.69 | 0 | 0 | Low (<200)
2026-06-10 20:58 | OFF | 27.09 | 26.4 | 0.69 | 0 | 0 | Low (<200)
2026-06-10 20:59 | OFF | 27.03 | 26.4 | 0.63 | 0 | 0 | Low (<200)
2026-06-10 21:00 | ON | 27 | 26.4 | 0.6 | 0 | 0 | Low (<200)
2026-06-10 21:01 | ON | 26.99 | 26.4 | 0.59 | 0 | 0 | Low (<200)
2026-06-10 21:02 | ON | 26.95 | 26.4 | 0.55 | 0 | 0 | Low (<200)
2026-06-10 21:03 | ON | 26.94 | 26.4 | 0.54 | 0 | 0 | Low (<200)
2026-06-10 21:04 | ON | 26.9 | 26.4 | 0.5 | 0 | 0 | Low (<200)
2026-06-10 21:05 | ON | 26.89 | 26.4 | 0.49 | 0 | 0 | Low (<200)
2026-06-10 21:06 | ON | 26.86 | 26.35 | 0.51 | 0 | 0 | Low (<200)
2026-06-10 21:07 | ON | 26.84 | 26.3 | 0.54 | 0 | 0 | Low (<200)
2026-06-10 21:08 | ON | 26.8 | 26.3 | 0.5 | 0 | 0 | Low (<200)
2026-06-10 21:09 | ON | 26.75 | 26.3 | 0.45 | 0 | 0 | Low (<200)
2026-06-10 21:10 | ON | 26.73 | 26.3 | 0.43 | 0 | 0 | Low (<200)
2026-06-10 21:11 | ON | 26.68 | 26.3 | 0.38 | 0 | 0 | Low (<200)
2026-06-10 21:12 | ON | 26.64 | 26.3 | 0.34 | 0 | 0 | Low (<200)
2026-06-10 21:13 | ON | 26.72 | 26.25 | 0.47 | 0 | 0 | Low (<200)
2026-06-10 21:14 | ON | 26.65 | 26.2 | 0.45 | 0 | 0 | Low (<200)
2026-06-10 21:15 | ON | 26.54 | 26.2 | 0.34 | 0 | 0 | Low (<200)
2026-06-10 21:16 | ON | 26.5 | 26.2 | 0.3 | 0 | 0 | Low (<200)
2026-06-10 21:17 | ON | 26.45 | 26.2 | 0.25 | 0 | 0 | Low (<200)
2026-06-10 21:18 | ON | 26.42 | 26.1 | 0.32 | 0 | 0 | Low (<200)
2026-06-10 21:19 | ON | 26.38 | 26.2 | 0.18 | 0 | 0 | Low (<200)
2026-06-10 21:20 | ON | 26.38 | 26.15 | 0.23 | 0 | 0 | Low (<200)
2026-06-10 21:21 | ON | 26.4 | 26.1 | 0.3 | 0 | 0 | Low (<200)
2026-06-10 21:22 | ON | 26.32 | 26.1 | 0.22 | 0 | 0 | Low (<200)
2026-06-10 21:23 | ON | 26.38 | 26.1 | 0.28 | 0 | 0 | Low (<200)
2026-06-10 21:24 | ON | 26.3 | 26.1 | 0.2 | 0 | 0 | Low (<200)
2026-06-10 21:25 | ON | 26.3 | 26.1 | 0.2 | 0 | 0 | Low (<200)
2026-06-10 21:26 | ON | 26.25 | 26.05 | 0.2 | 0 | 0 | Low (<200)
2026-06-10 21:27 | ON | 26.26 | 26.05 | 0.21 | 0 | 0 | Low (<200)
2026-06-10 21:28 | ON | 26.26 | 26 | 0.26 | 0 | 0 | Low (<200)
2026-06-10 21:29 | ON | 26.23 | 26 | 0.23 | 0 | 0 | Low (<200)
2026-06-10 21:30 | OFF | 26.24 | 26 | 0.24 | 0 | 0 | Low (<200)
2026-06-10 21:31 | OFF | 26.2 | 26 | 0.2 | 0 | 0 | Low (<200)
2026-06-10 21:32 | OFF | 26.31 | 26 | 0.31 | 0 | 0 | Low (<200)
2026-06-10 21:33 | OFF | 26.21 | 26 | 0.21 | 0 | 0 | Low (<200)
2026-06-10 21:34 | OFF | 26.19 | 26 | 0.19 | 0 | 0 | Low (<200)
2026-06-10 21:35 | OFF | 26.19 | 26 | 0.19 | 0 | 0 | Low (<200)
2026-06-10 21:36 | OFF | 26.19 | 26 | 0.19 | 0 | 0 | Low (<200)
2026-06-10 21:37 | OFF | 26.19 | 26 | 0.19 | 0 | 0 | Low (<200)
2026-06-10 21:38 | OFF | 26.19 | 25.9 | 0.29 | 0 | 0 | Low (<200)
2026-06-10 21:39 | OFF | 26.18 | 26 | 0.18 | 0 | 0 | Low (<200)
2026-06-10 21:40 | OFF | 26.17 | 26 | 0.17 | 0 | 0 | Low (<200)
2026-06-10 21:41 | OFF | 26.19 | 26 | 0.19 | 0 | 0 | Low (<200)
2026-06-10 21:42 | OFF | 26.18 | 26 | 0.18 | 0 | 0 | Low (<200)
2026-06-10 21:43 | OFF | 26.17 | 26.05 | 0.12 | 0 | 0 | Low (<200)
2026-06-10 21:44 | OFF | 26.16 | 26 | 0.16 | 0 | 0 | Low (<200)
2026-06-10 21:45 | OFF | 26.18 | 26 | 0.18 | 0 | 0 | Low (<200)
2026-06-10 21:46 | OFF | 26.16 | 26 | 0.16 | 0 | 0 | Low (<200)
2026-06-10 21:47 | OFF | 26.15 | 26 | 0.15 | 0 | 0 | Low (<200)
2026-06-10 21:48 | OFF | 26.14 | 26 | 0.14 | 0 | 0 | Low (<200)
2026-06-10 21:49 | OFF | 26.14 | 26 | 0.14 | 0 | 0 | Low (<200)
2026-06-10 21:50 | OFF | 26.17 | 26 | 0.17 | 0 | 0 | Low (<200)
2026-06-10 21:51 | OFF | 26.14 | 26 | 0.14 | 0 | 0 | Low (<200)
2026-06-10 21:52 | OFF | 26.16 | 26.1 | 0.06 | 0 | 0 | Low (<200)
2026-06-10 21:53 | OFF | 26.32 | 26 | 0.32 | 0 | 0 | Low (<200)
2026-06-10 21:54 | OFF | 26.44 | 26 | 0.44 | 0 | 0 | Low (<200)
2026-06-10 21:55 | OFF | 26.21 | 26 | 0.21 | 0 | 0 | Low (<200)
2026-06-10 21:56 | OFF | 26.16 | 26 | 0.16 | 0 | 0 | Low (<200)
2026-06-10 21:57 | OFF | 26.13 | 26 | 0.13 | 0 | 0 | Low (<200)
2026-06-10 21:58 | OFF | 26.12 | 26 | 0.12 | 0 | 0 | Low (<200)
2026-06-10 21:59 | OFF | 26.1 | 26 | 0.1 | 0 | 0 | Low (<200)
2026-06-10 22:00 | ON | 26.08 | 26.05 | 0.03 | 0 | 0 | Low (<200)
2026-06-10 22:01 | ON | 26.09 | 26.05 | 0.04 | 0 | 0 | Low (<200)
2026-06-10 22:02 | ON | 26.08 | 26 | 0.08 | 0 | 0 | Low (<200)
2026-06-10 22:03 | ON | 26.08 | 26.05 | 0.03 | 0 | 0 | Low (<200)
2026-06-10 22:04 | ON | 26.07 | 26.05 | 0.02 | 0 | 0 | Low (<200)
2026-06-10 22:05 | ON | 26.08 | 26.05 | 0.03 | 0 | 0 | Low (<200)
2026-06-10 22:06 | ON | 26.11 | 26 | 0.11 | 0 | 0 | Low (<200)
2026-06-10 22:07 | ON | 26.11 | 26 | 0.11 | 0 | 0 | Low (<200)
2026-06-10 22:08 | ON | 26.14 | 26 | 0.14 | 0 | 0 | Low (<200)
2026-06-10 22:09 | ON | 26.17 | 25.95 | 0.22 | 0 | 0 | Low (<200)
2026-06-10 22:10 | ON | 26.3 | 25.9 | 0.4 | 0 | 0 | Low (<200)
2026-06-10 22:11 | ON | 26.08 | 25.9 | 0.18 | 0 | 0 | Low (<200)
2026-06-10 22:12 | ON | 26.1 | 25.9 | 0.2 | 0 | 0 | Low (<200)
2026-06-10 22:13 | ON | 26.04 | 25.95 | 0.09 | 0 | 0 | Low (<200)
2026-06-10 22:14 | ON | 26.01 | 26 | 0.01 | 0 | 0 | Low (<200)
2026-06-10 22:15 | ON | 26.01 | 25.95 | 0.06 | 0 | 0 | Low (<200)
2026-06-10 22:16 | ON | 25.99 | 26 | -0.01 | 0 | 0 | Low (<200)
2026-06-10 22:17 | ON | 25.92 | 25.95 | -0.03 | 0 | 0 | Low (<200)
2026-06-10 22:18 | ON | 25.9 | 25.95 | -0.05 | 0 | 0 | Low (<200)
2026-06-10 22:19 | ON | 25.88 | 25.9 | -0.02 | 0 | 0 | Low (<200)
2026-06-10 22:20 | ON | 25.86 | 25.9 | -0.04 | 0 | 0 | Low (<200)
2026-06-10 22:21 | ON | 25.84 | 25.9 | -0.06 | 0 | 0 | Low (<200)
2026-06-10 22:22 | ON | 25.81 | 25.9 | -0.09 | 0 | 0 | Low (<200)
2026-06-10 22:23 | ON | 25.81 | 25.95 | -0.14 | 0 | 0 | Low (<200)
2026-06-10 22:24 | ON | 25.76 | 25.9 | -0.14 | 0 | 0 | Low (<200)
2026-06-10 22:25 | ON | 25.77 | 25.9 | -0.13 | 0 | 0 | Low (<200)
2026-06-10 22:26 | ON | 25.74 | 25.9 | -0.16 | 0 | 0 | Low (<200)
2026-06-10 22:27 | ON | 25.78 | 25.9 | -0.12 | 0 | 0 | Low (<200)
2026-06-10 22:28 | ON | 25.73 | 25.9 | -0.17 | 0 | 0 | Low (<200)
2026-06-10 22:29 | ON | 25.73 | 25.9 | -0.17 | 0 | 0 | Low (<200)
2026-06-10 22:30 | OFF | 25.71 | 25.9 | -0.19 | 0 | 0 | Low (<200)
2026-06-10 22:31 | OFF | 25.68 | 25.8 | -0.12 | 0 | 0 | Low (<200)
2026-06-10 22:32 | OFF | 25.68 | 25.8 | -0.12 | 0 | 0 | Low (<200)
2026-06-10 22:33 | OFF | 25.68 | 25.8 | -0.12 | 0 | 0 | Low (<200)
2026-06-10 22:34 | OFF | 25.68 | 25.8 | -0.12 | 0 | 0 | Low (<200)
2026-06-10 22:35 | OFF | 25.64 | 25.75 | -0.11 | 0 | 0 | Low (<200)
2026-06-10 22:36 | OFF | 25.64 | 25.75 | -0.11 | 0 | 0 | Low (<200)
2026-06-10 22:37 | OFF | 25.6 | 25.75 | -0.15 | 0 | 0 | Low (<200)
2026-06-10 22:38 | OFF | 25.58 | 25.7 | -0.12 | 0 | 0 | Low (<200)
2026-06-10 22:39 | OFF | 25.57 | 25.7 | -0.13 | 0 | 0 | Low (<200)
2026-06-10 22:40 | OFF | 25.53 | 25.7 | -0.17 | 0 | 0 | Low (<200)
2026-06-10 22:41 | OFF | 25.5 | 25.65 | -0.15 | 0 | 0 | Low (<200)
2026-06-10 22:42 | OFF | 25.48 | 25.7 | -0.22 | 0 | 0 | Low (<200)
2026-06-10 22:43 | OFF | 25.46 | 25.7 | -0.24 | 0 | 0 | Low (<200)
2026-06-10 22:44 | OFF | 25.43 | 25.65 | -0.22 | 0 | 0 | Low (<200)
2026-06-10 22:45 | OFF | 25.47 | 25.65 | -0.18 | 0 | 0 | Low (<200)
2026-06-10 22:46 | OFF | 25.38 | 25.6 | -0.22 | 0 | 0 | Low (<200)
2026-06-10 22:47 | OFF | 25.35 | 25.6 | -0.25 | 0 | 0 | Low (<200)
2026-06-10 22:48 | OFF | 25.37 | 25.6 | -0.23 | 0 | 0 | Low (<200)
2026-06-10 22:49 | OFF | 25.35 | 25.6 | -0.25 | 0 | 0 | Low (<200)
2026-06-10 22:50 | OFF | 25.46 | 25.65 | -0.19 | 0 | 0 | Low (<200)
2026-06-10 22:51 | OFF | 25.35 | 25.6 | -0.25 | 0 | 0 | Low (<200)
2026-06-10 22:52 | OFF | 25.32 | 25.6 | -0.28 | 0 | 0 | Low (<200)
2026-06-10 22:53 | OFF | 25.25 | 25.6 | -0.35 | 0 | 0 | Low (<200)
2026-06-10 22:54 | OFF | 25.22 | 25.6 | -0.38 | 0 | 0 | Low (<200)
2026-06-10 22:55 | OFF | 25.2 | 25.6 | -0.4 | 0 | 0 | Low (<200)
2026-06-10 22:56 | OFF | 25.19 | 25.5 | -0.31 | 0 | 0 | Low (<200)
2026-06-10 22:57 | OFF | 25.18 | 25.5 | -0.32 | 0 | 0 | Low (<200)
2026-06-10 22:58 | OFF | 25.17 | 25.45 | -0.28 | 0 | 0 | Low (<200)
2026-06-10 22:59 | OFF | 25.23 | 25.35 | -0.12 | 0 | 0 | Low (<200)
2026-06-10 23:00 | ON | 25.15 | 25.3 | -0.15 | 0 | 0 | Low (<200)
2026-06-10 23:01 | ON | 25.11 | 25.35 | -0.24 | 0 | 0 | Low (<200)
2026-06-10 23:02 | ON | 25.09 | 25.3 | -0.21 | 0 | 0 | Low (<200)
2026-06-10 23:03 | ON | 25.09 | 25.3 | -0.21 | 0 | 0 | Low (<200)
2026-06-10 23:04 | ON | 25.04 | 25.3 | -0.26 | 0 | 0 | Low (<200)
2026-06-10 23:05 | ON | 25.01 | 25.3 | -0.29 | 0 | 0 | Low (<200)
2026-06-10 23:06 | ON | 25.02 | 25.3 | -0.28 | 0 | 0 | Low (<200)
2026-06-10 23:07 | ON | 25.03 | 25.2 | -0.17 | 0 | 0 | Low (<200)
2026-06-10 23:08 | ON | 25.01 | 25.2 | -0.19 | 0 | 0 | Low (<200)
2026-06-10 23:09 | ON | 24.98 | 25.1 | -0.12 | 0 | 0 | Low (<200)
2026-06-10 23:10 | ON | 24.93 | 25.1 | -0.17 | 0 | 0 | Low (<200)
2026-06-10 23:11 | ON | 24.91 | 25.05 | -0.14 | 0 | 0 | Low (<200)
2026-06-10 23:12 | ON | 24.88 | 25 | -0.12 | 0 | 0 | Low (<200)
2026-06-10 23:13 | ON | 24.86 | 25 | -0.14 | 0 | 0 | Low (<200)
2026-06-10 23:14 | ON | 24.85 | 25 | -0.15 | 0 | 0 | Low (<200)
2026-06-10 23:15 | ON | 24.83 | 25 | -0.17 | 0 | 0 | Low (<200)
2026-06-10 23:16 | ON | 24.82 | 24.9 | -0.08 | 0 | 0 | Low (<200)
2026-06-10 23:17 | ON | 24.8 | 25 | -0.2 | 0 | 0 | Low (<200)
2026-06-10 23:18 | ON | 24.78 | 25 | -0.22 | 0 | 0 | Low (<200)
2026-06-10 23:19 | ON | 24.76 | 25 | -0.24 | 0 | 0 | Low (<200)
2026-06-10 23:20 | ON | 24.73 | 25 | -0.27 | 0 | 0 | Low (<200)
2026-06-10 23:21 | ON | 24.72 | 25.1 | -0.38 | 0 | 0 | Low (<200)
2026-06-10 23:22 | ON | 24.72 | 25 | -0.28 | 0 | 0 | Low (<200)
2026-06-10 23:23 | ON | 24.72 | 25.1 | -0.38 | 0 | 0 | Low (<200)
2026-06-10 23:24 | ON | 24.69 | 25.1 | -0.41 | 0 | 0 | Low (<200)
2026-06-10 23:25 | ON | 24.71 | 25.15 | -0.44 | 0 | 0 | Low (<200)
2026-06-10 23:26 | ON | 24.65 | 25.2 | -0.55 | 0 | 0 | Low (<200)
2026-06-10 23:27 | ON | 24.67 | 25.2 | -0.53 | 0 | 0 | Low (<200)
2026-06-10 23:28 | ON | 24.69 | 25.2 | -0.51 | 0 | 0 | Low (<200)
2026-06-10 23:29 | ON | 24.64 | 25.2 | -0.56 | 0 | 0 | Low (<200)
2026-06-10 23:30 | OFF | 24.63 | 25.2 | -0.57 | 0 | 0 | Low (<200)
2026-06-10 23:31 | OFF | 24.62 | 25.2 | -0.58 | 0 | 0 | Low (<200)
2026-06-10 23:32 | OFF | 24.6 | 25.2 | -0.6 | 0 | 0 | Low (<200)
2026-06-10 23:33 | OFF | 24.68 | 25.15 | -0.47 | 0 | 0 | Low (<200)
2026-06-10 23:34 | OFF | 24.65 | 25.1 | -0.45 | 0 | 0 | Low (<200)
2026-06-10 23:35 | OFF | 24.7 | 25.05 | -0.35 | 0 | 0 | Low (<200)
2026-06-10 23:36 | OFF | 24.68 | 25.05 | -0.37 | 0 | 0 | Low (<200)
2026-06-10 23:37 | OFF | 24.61 | 25 | -0.39 | 0 | 0 | Low (<200)
2026-06-10 23:38 | OFF | 24.59 | 24.9 | -0.31 | 0 | 0 | Low (<200)
2026-06-10 23:39 | OFF | 24.54 | 24.9 | -0.36 | 0 | 0 | Low (<200)
2026-06-10 23:40 | OFF | 24.56 | 24.8 | -0.24 | 0 | 0 | Low (<200)
2026-06-10 23:41 | OFF | 24.51 | 24.8 | -0.29 | 0 | 0 | Low (<200)
2026-06-10 23:42 | OFF | 24.46 | 24.8 | -0.34 | 0 | 0 | Low (<200)
2026-06-10 23:43 | OFF | 24.42 | 24.75 | -0.33 | 0 | 0 | Low (<200)
2026-06-10 23:44 | OFF | 24.43 | 24.7 | -0.27 | 0 | 0 | Low (<200)
2026-06-10 23:45 | OFF | 24.41 | 24.7 | -0.29 | 0 | 0 | Low (<200)
2026-06-10 23:46 | OFF | 24.41 | 24.65 | -0.24 | 0 | 0 | Low (<200)
2026-06-10 23:47 | OFF | 24.4 | 24.6 | -0.2 | 0 | 0 | Low (<200)
2026-06-10 23:48 | OFF | 24.9 | 24.5 | 0.4 | 0 | 0 | Low (<200)
2026-06-10 23:49 | OFF | 24.78 | 24.5 | 0.28 | 0 | 0 | Low (<200)
2026-06-10 23:50 | OFF | 25.01 | 24.5 | 0.51 | 0 | 0 | Low (<200)
2026-06-10 23:51 | OFF | 24.69 | 24.45 | 0.24 | 0 | 0 | Low (<200)
2026-06-10 23:52 | OFF | 24.36 | 24.4 | -0.04 | 0 | 0 | Low (<200)
2026-06-10 23:53 | OFF | 24.26 | 24.4 | -0.14 | 0 | 0 | Low (<200)
2026-06-10 23:54 | OFF | 24.27 | 24.4 | -0.13 | 0 | 0 | Low (<200)
2026-06-10 23:55 | OFF | 24.21 | 24.4 | -0.19 | 0 | 0 | Low (<200)
2026-06-10 23:56 | OFF | 24.17 | 24.4 | -0.23 | 0 | 0 | Low (<200)
2026-06-10 23:57 | OFF | 24.14 | 24.4 | -0.26 | 0 | 0 | Low (<200)
2026-06-10 23:58 | OFF | 24.15 | 24.4 | -0.25 | 0 | 0 | Low (<200)
2026-06-10 23:59 | OFF | 24.19 | 24.3 | -0.11 | 0 | 0 | Low (<200)
2026-07-10 | ON | 24.26 | 24.3 | -0.04 | 0 | 0 | Low (<200)
2026-07-10 00:02 | ON | 24.12 | 24.3 | -0.18 | 0 | 0 | Low (<200)
2026-07-10 00:03 | ON | 24.07 | 24.25 | -0.18 | 0 | 0 | Low (<200)
2026-07-10 00:04 | ON | 24.11 | 24.2 | -0.09 | 0 | 0 | Low (<200)
2026-07-10 00:05 | ON | 24.05 | 24.2 | -0.15 | 0 | 0 | Low (<200)
2026-07-10 00:06 | ON | 24.08 | 24.2 | -0.12 | 0 | 0 | Low (<200)
2026-07-10 00:07 | ON | 24.3 | 24.2 | 0.1 | 0 | 0 | Low (<200)
2026-07-10 00:08 | ON | 24.07 | 24.2 | -0.13 | 0 | 0 | Low (<200)
2026-07-10 00:09 | ON | 24.16 | 24.2 | -0.04 | 0 | 0 | Low (<200)
2026-07-10 00:10 | ON | 24.09 | 24.2 | -0.11 | 0 | 0 | Low (<200)
2026-07-10 00:11 | ON | 24.07 | 24.2 | -0.13 | 0 | 0 | Low (<200)
2026-07-10 00:12 | ON | 24.06 | 24.1 | -0.04 | 0 | 0 | Low (<200)
2026-07-10 00:13 | ON | 24.02 | 24.1 | -0.08 | 0 | 0 | Low (<200)
2026-07-10 00:14 | ON | 24.01 | 24.1 | -0.09 | 0 | 0 | Low (<200)
2026-07-10 00:15 | ON | 23.98 | 24.1 | -0.12 | 0 | 0 | Low (<200)
2026-07-10 00:16 | ON | 23.92 | 24.1 | -0.18 | 0 | 0 | Low (<200)
2026-07-10 00:17 | ON | 23.9 | 24.1 | -0.2 | 0 | 0 | Low (<200)
2026-07-10 00:18 | ON | 23.91 | 24.1 | -0.19 | 0 | 0 | Low (<200)
2026-07-10 00:19 | ON | 23.97 | 24.1 | -0.13 | 0 | 0 | Low (<200)
2026-07-10 00:20 | ON | 23.85 | 24.05 | -0.2 | 0 | 0 | Low (<200)
2026-07-10 00:21 | ON | 23.82 | 24 | -0.18 | 0 | 0 | Low (<200)
2026-07-10 00:22 | ON | 23.8 | 24 | -0.2 | 0 | 0 | Low (<200)
2026-07-10 00:23 | ON | 23.79 | 24 | -0.21 | 0 | 0 | Low (<200)
2026-07-10 00:24 | ON | 23.79 | 24 | -0.21 | 0 | 0 | Low (<200)
2026-07-10 00:25 | ON | 23.75 | 23.95 | -0.2 | 0 | 0 | Low (<200)
2026-07-10 00:26 | ON | 23.78 | 23.9 | -0.12 | 0 | 0 | Low (<200)
2026-07-10 00:27 | ON | 23.71 | 23.9 | -0.19 | 0 | 0 | Low (<200)
2026-07-10 00:28 | ON | 24.12 | 23.9 | 0.22 | 0 | 0 | Low (<200)
2026-07-10 00:29 | ON | 23.8 | 23.85 | -0.05 | 0 | 0 | Low (<200)
2026-07-10 00:30 | OFF | 23.88 | 23.9 | -0.02 | 0 | 0 | Low (<200)
2026-07-10 00:31 | OFF | 23.86 | 23.85 | 0.01 | 0 | 0 | Low (<200)
2026-07-10 00:32 | OFF | 23.73 | 23.8 | -0.07 | 0 | 0 | Low (<200)
2026-07-10 00:33 | OFF | 23.7 | 23.85 | -0.15 | 0 | 0 | Low (<200)
2026-07-10 00:34 | OFF | 23.66 | 23.8 | -0.14 | 0 | 0 | Low (<200)
2026-07-10 00:35 | OFF | 23.64 | 23.8 | -0.16 | 0 | 0 | Low (<200)
2026-07-10 00:36 | OFF | 23.62 | 23.8 | -0.18 | 0 | 0 | Low (<200)
2026-07-10 00:37 | OFF | 23.67 | 23.75 | -0.08 | 0 | 0 | Low (<200)
2026-07-10 00:38 | OFF | 23.58 | 23.8 | -0.22 | 0 | 0 | Low (<200)
2026-07-10 00:39 | OFF | 23.56 | 23.7 | -0.14 | 0 | 0 | Low (<200)
2026-07-10 00:40 | OFF | 23.56 | 23.7 | -0.14 | 0 | 0 | Low (<200)
2026-07-10 00:41 | OFF | 23.56 | 23.7 | -0.14 | 0 | 0 | Low (<200)
2026-07-10 00:42 | OFF | 23.69 | 23.6 | 0.09 | 0 | 0 | Low (<200)
2026-07-10 00:43 | OFF | 23.61 | 23.6 | 0.01 | 0 | 0 | Low (<200)
2026-07-10 00:44 | OFF | 23.67 | 23.55 | 0.12 | 0 | 0 | Low (<200)
2026-07-10 00:45 | OFF | 23.59 | 23.55 | 0.04 | 0 | 0 | Low (<200)
2026-07-10 00:46 | OFF | 23.62 | 23.55 | 0.07 | 0 | 0 | Low (<200)
2026-07-10 00:47 | OFF | 23.6 | 23.5 | 0.1 | 0 | 0 | Low (<200)
2026-07-10 00:48 | OFF | 23.57 | 23.5 | 0.07 | 0 | 0 | Low (<200)
2026-07-10 00:49 | OFF | 23.52 | 23.5 | 0.02 | 0 | 0 | Low (<200)
2026-07-10 00:50 | OFF | 23.5 | 23.4 | 0.1 | 0 | 0 | Low (<200)
2026-07-10 00:51 | OFF | 23.5 | 23.35 | 0.15 | 0 | 0 | Low (<200)
2026-07-10 00:52 | OFF | 23.4 | 23.3 | 0.1 | 0 | 0 | Low (<200)
2026-07-10 00:53 | OFF | 23.42 | 23.3 | 0.12 | 0 | 0 | Low (<200)
2026-07-10 00:54 | OFF | 23.45 | 23.2 | 0.25 | 0 | 0 | Low (<200)
2026-07-10 00:55 | OFF | 23.4 | 23.2 | 0.2 | 0 | 0 | Low (<200)
2026-07-10 00:56 | OFF | 23.35 | 23.2 | 0.15 | 0 | 0 | Low (<200)
2026-07-10 00:57 | OFF | 23.46 | 23.1 | 0.36 | 0 | 0 | Low (<200)
2026-07-10 00:58 | OFF | 23.44 | 23.1 | 0.34 | 0 | 0 | Low (<200)
2026-07-10 00:59 | OFF | 23.37 | 23.1 | 0.27 | 0 | 0 | Low (<200)
2026-07-10 01:00 | ON | 23.5 | 23.05 | 0.45 | 0 | 0 | Low (<200)
2026-07-10 01:01 | ON | 23.48 | 23.05 | 0.43 | 0 | 0 | Low (<200)
2026-07-10 01:02 | ON | 23.47 | 23 | 0.47 | 0 | 0 | Low (<200)
2026-07-10 01:03 | ON | 23.48 | 23 | 0.48 | 0 | 0 | Low (<200)
2026-07-10 01:04 | ON | 23.6 | 22.95 | 0.65 | 0 | 0 | Low (<200)
2026-07-10 01:05 | ON | 23.43 | 22.9 | 0.53 | 0 | 0 | Low (<200)
2026-07-10 01:06 | ON | 23.32 | 22.9 | 0.42 | 0 | 0 | Low (<200)
2026-07-10 01:07 | ON | 23.35 | 22.9 | 0.45 | 0 | 0 | Low (<200)
2026-07-10 01:08 | ON | 23.44 | 22.85 | 0.59 | 0 | 0 | Low (<200)
2026-07-10 01:09 | ON | 23.5 | 22.8 | 0.7 | 0 | 0 | Low (<200)
2026-07-10 01:10 | ON | 23.35 | 22.8 | 0.55 | 0 | 0 | Low (<200)
2026-07-10 01:11 | ON | 23.37 | 22.8 | 0.57 | 0 | 0 | Low (<200)
2026-07-10 01:12 | ON | 23.46 | 22.75 | 0.71 | 0 | 0 | Low (<200)
2026-07-10 01:13 | ON | 23.39 | 22.75 | 0.64 | 0 | 0 | Low (<200)
2026-07-10 01:14 | ON | 23.41 | 22.75 | 0.66 | 0 | 0 | Low (<200)
2026-07-10 01:15 | ON | 23.45 | 22.7 | 0.75 | 0 | 0 | Low (<200)
2026-07-10 01:16 | ON | 23.46 | 22.7 | 0.76 | 0 | 0 | Low (<200)
2026-07-10 01:17 | ON | 23.56 | 22.7 | 0.86 | 0 | 0 | Low (<200)
2026-07-10 01:18 | ON | 23.38 | 22.65 | 0.73 | 0 | 0 | Low (<200)
2026-07-10 01:19 | ON | 23.38 | 22.65 | 0.73 | 0 | 0 | Low (<200)
2026-07-10 01:20 | ON | 23.42 | 22.6 | 0.82 | 0 | 0 | Low (<200)
2026-07-10 01:21 | ON | 23.51 | 22.65 | 0.86 | 0 | 0 | Low (<200)
2026-07-10 01:22 | ON | 23.53 | 22.65 | 0.88 | 0 | 0 | Low (<200)
2026-07-10 01:23 | ON | 23.55 | 22.6 | 0.95 | 0 | 0 | Low (<200)
2026-07-10 01:24 | ON | 23.53 | 22.65 | 0.88 | 0 | 0 | Low (<200)
2026-07-10 01:25 | ON | 23.48 | 22.6 | 0.88 | 0 | 0 | Low (<200)
2026-07-10 01:26 | ON | 23.51 | 22.65 | 0.86 | 0 | 0 | Low (<200)
2026-07-10 01:27 | ON | 23.55 | 22.6 | 0.95 | 0 | 0 | Low (<200)
2026-07-10 01:28 | ON | 23.53 | 22.6 | 0.93 | 0 | 0 | Low (<200)
2026-07-10 01:29 | ON | 23.49 | 22.6 | 0.89 | 0 | 0 | Low (<200)
2026-07-10 01:30 | OFF | 23.47 | 22.6 | 0.87 | 0 | 0 | Low (<200)
2026-07-10 01:31 | OFF | 23.45 | 22.6 | 0.85 | 0 | 0 | Low (<200)
2026-07-10 01:32 | OFF | 23.45 | 22.6 | 0.85 | 0 | 0 | Low (<200)
2026-07-10 01:33 | OFF | 23.39 | 22.6 | 0.79 | 0 | 0 | Low (<200)
2026-07-10 01:34 | OFF | 23.43 | 22.6 | 0.83 | 0 | 0 | Low (<200)
2026-07-10 01:35 | OFF | 23.43 | 22.6 | 0.83 | 0 | 0 | Low (<200)
2026-07-10 01:36 | OFF | 23.4 | 22.6 | 0.8 | 0 | 0 | Low (<200)
2026-07-10 01:37 | OFF | 23.39 | 22.6 | 0.79 | 0 | 0 | Low (<200)
2026-07-10 01:38 | OFF | 23.42 | 22.6 | 0.82 | 0 | 0 | Low (<200)
2026-07-10 01:39 | OFF | 23.42 | 22.6 | 0.82 | 0 | 0 | Low (<200)
2026-07-10 01:40 | OFF | 23.38 | 22.6 | 0.78 | 0 | 0 | Low (<200)
2026-07-10 01:41 | OFF | 23.44 | 22.6 | 0.84 | 0 | 0 | Low (<200)
2026-07-10 01:42 | OFF | 23.42 | 22.6 | 0.82 | 0 | 0 | Low (<200)
2026-07-10 01:43 | OFF | 23.49 | 22.55 | 0.94 | 0 | 0 | Low (<200)
2026-07-10 01:44 | OFF | 23.46 | 22.5 | 0.96 | 0 | 0 | Low (<200)
2026-07-10 01:45 | OFF | 23.44 | 22.55 | 0.89 | 0 | 0 | Low (<200)
2026-07-10 01:46 | OFF | 23.44 | 22.55 | 0.89 | 0 | 0 | Low (<200)
2026-07-10 01:47 | OFF | 23.37 | 22.55 | 0.82 | 0 | 0 | Low (<200)
2026-07-10 01:48 | OFF | 23.41 | 22.5 | 0.91 | 0 | 0 | Low (<200)
2026-07-10 01:49 | OFF | 23.43 | 22.55 | 0.88 | 0 | 0 | Low (<200)
2026-07-10 01:50 | OFF | 23.45 | 22.5 | 0.95 | 0 | 0 | Low (<200)
2026-07-10 01:51 | OFF | 23.41 | 22.55 | 0.86 | 0 | 0 | Low (<200)
2026-07-10 01:52 | OFF | 23.4 | 22.55 | 0.85 | 0 | 0 | Low (<200)
2026-07-10 01:53 | OFF | 23.34 | 22.55 | 0.79 | 0 | 0 | Low (<200)
2026-07-10 01:54 | OFF | 23.31 | 22.6 | 0.71 | 0 | 0 | Low (<200)
2026-07-10 01:55 | OFF | 23.28 | 22.6 | 0.68 | 0 | 0 | Low (<200)
2026-07-10 01:56 | OFF | 23.28 | 22.65 | 0.63 | 0 | 0 | Low (<200)
2026-07-10 01:57 | OFF | 23.27 | 22.65 | 0.62 | 0 | 0 | Low (<200)
2026-07-10 01:58 | OFF | 23.27 | 22.7 | 0.57 | 0 | 0 | Low (<200)
2026-07-10 01:59 | OFF | 23.31 | 22.7 | 0.61 | 0 | 0 | Low (<200)
2026-07-10 02:00 | ON | 23.33 | 22.7 | 0.63 | 0 | 0 | Low (<200)
2026-07-10 02:01 | ON | 23.34 | 22.75 | 0.59 | 0 | 0 | Low (<200)
2026-07-10 02:02 | ON | 23.32 | 22.75 | 0.57 | 0 | 0 | Low (<200)
2026-07-10 02:03 | ON | 23.31 | 22.8 | 0.51 | 0 | 0 | Low (<200)
2026-07-10 02:04 | ON | 23.29 | 22.8 | 0.49 | 0 | 0 | Low (<200)
2026-07-10 02:05 | ON | 23.27 | 22.8 | 0.47 | 0 | 0 | Low (<200)
2026-07-10 02:06 | ON | 23.27 | 22.9 | 0.37 | 0 | 0 | Low (<200)
2026-07-10 02:07 | ON | 23.22 | 22.9 | 0.32 | 0 | 0 | Low (<200)
2026-07-10 02:08 | ON | 23.21 | 22.9 | 0.31 | 0 | 0 | Low (<200)
2026-07-10 02:09 | ON | 23.16 | 22.9 | 0.26 | 0 | 0 | Low (<200)
2026-07-10 02:10 | ON | 23.29 | 22.95 | 0.34 | 0 | 0 | Low (<200)
2026-07-10 02:11 | ON | 23.3 | 22.95 | 0.35 | 0 | 0 | Low (<200)
2026-07-10 02:12 | ON | 23.27 | 22.95 | 0.32 | 0 | 0 | Low (<200)
2026-07-10 02:13 | ON | 23.39 | 22.9 | 0.49 | 0 | 0 | Low (<200)
2026-07-10 02:14 | ON | 23.34 | 23 | 0.34 | 0 | 0 | Low (<200)
2026-07-10 02:15 | ON | 23.34 | 23 | 0.34 | 0 | 0 | Low (<200)
2026-07-10 02:16 | ON | 23.34 | 23 | 0.34 | 0 | 0 | Low (<200)
2026-07-10 02:17 | ON | 23.32 | 23 | 0.32 | 0 | 0 | Low (<200)
2026-07-10 02:18 | ON | 23.31 | 23.05 | 0.26 | 0 | 0 | Low (<200)
2026-07-10 02:19 | ON | 23.26 | 23.1 | 0.16 | 0 | 0 | Low (<200)
2026-07-10 02:20 | ON | 23.26 | 23.1 | 0.16 | 0 | 0 | Low (<200)
2026-07-10 02:21 | ON | 23.29 | 23.15 | 0.14 | 0 | 0 | Low (<200)
2026-07-10 02:22 | ON | 23.32 | 23.15 | 0.17 | 0 | 0 | Low (<200)
2026-07-10 02:23 | ON | 23.32 | 23.2 | 0.12 | 0 | 0 | Low (<200)
2026-07-10 02:24 | ON | 23.34 | 23.2 | 0.14 | 0 | 0 | Low (<200)
2026-07-10 02:25 | ON | 23.43 | 23.2 | 0.23 | 0 | 0 | Low (<200)
2026-07-10 02:26 | ON | 23.36 | 23.2 | 0.16 | 0 | 0 | Low (<200)
2026-07-10 02:27 | ON | 23.43 | 23.25 | 0.18 | 0 | 0 | Low (<200)
2026-07-10 02:28 | ON | 23.38 | 23.25 | 0.13 | 0 | 0 | Low (<200)
2026-07-10 02:29 | ON | 23.31 | 23.3 | 0.01 | 0 | 0 | Low (<200)
2026-07-10 02:30 | OFF | 23.31 | 23.25 | 0.06 | 0 | 0 | Low (<200)
2026-07-10 02:31 | OFF | 23.3 | 23.25 | 0.05 | 0 | 0 | Low (<200)
2026-07-10 02:32 | OFF | 23.29 | 23.3 | -0.01 | 0 | 0 | Low (<200)
2026-07-10 02:33 | OFF | 23.29 | 23.3 | -0.01 | 0 | 0 | Low (<200)
2026-07-10 02:34 | OFF | 23.31 | 23.25 | 0.06 | 0 | 0 | Low (<200)
2026-07-10 02:35 | OFF | 23.35 | 23.25 | 0.1 | 0 | 0 | Low (<200)
2026-07-10 02:36 | OFF | 23.45 | 23.2 | 0.25 | 0 | 0 | Low (<200)
2026-07-10 02:37 | OFF | 23.32 | 23.25 | 0.07 | 0 | 0 | Low (<200)
2026-07-10 02:38 | OFF | 23.3 | 23.25 | 0.05 | 0 | 0 | Low (<200)
2026-07-10 02:39 | OFF | 23.31 | 23.2 | 0.11 | 0 | 0 | Low (<200)
2026-07-10 02:40 | OFF | 23.3 | 23.25 | 0.05 | 0 | 0 | Low (<200)
2026-07-10 02:41 | OFF | 23.33 | 23.2 | 0.13 | 0 | 0 | Low (<200)
2026-07-10 02:42 | OFF | 23.32 | 23.2 | 0.12 | 0 | 0 | Low (<200)
2026-07-10 02:43 | OFF | 23.31 | 23.2 | 0.11 | 0 | 0 | Low (<200)
2026-07-10 02:44 | OFF | 23.3 | 23.2 | 0.1 | 0 | 0 | Low (<200)
2026-07-10 02:45 | OFF | 23.31 | 23.2 | 0.11 | 0 | 0 | Low (<200)
2026-07-10 02:46 | OFF | 23.32 | 23.2 | 0.12 | 0 | 0 | Low (<200)
2026-07-10 02:47 | OFF | 23.2 | 23.2 | 0 | 0 | 0 | Low (<200)
2026-07-10 02:48 | OFF | 23.24 | 23.2 | 0.04 | 0 | 0 | Low (<200)
2026-07-10 02:49 | OFF | 23.3 | 23.2 | 0.1 | 0 | 0 | Low (<200)
2026-07-10 02:50 | OFF | 23.34 | 23.2 | 0.14 | 0 | 0 | Low (<200)
2026-07-10 02:51 | OFF | 23.35 | 23.2 | 0.15 | 0 | 0 | Low (<200)
2026-07-10 02:52 | OFF | 23.35 | 23.2 | 0.15 | 0 | 0 | Low (<200)
2026-07-10 02:53 | OFF | 23.38 | 23.2 | 0.18 | 0 | 0 | Low (<200)
2026-07-10 02:54 | OFF | 23.37 | 23.2 | 0.17 | 0 | 0 | Low (<200)
2026-07-10 02:55 | OFF | 23.4 | 23.2 | 0.2 | 0 | 0 | Low (<200)
2026-07-10 02:56 | OFF | 23.4 | 23.2 | 0.2 | 0 | 0 | Low (<200)
2026-07-10 02:57 | OFF | 23.44 | 23.2 | 0.24 | 0 | 0 | Low (<200)
2026-07-10 02:58 | OFF | 23.52 | 23.15 | 0.37 | 0 | 0 | Low (<200)
2026-07-10 02:59 | OFF | 23.36 | 23.15 | 0.21 | 0 | 0 | Low (<200)
2026-07-10 03:00 | ON | 23.27 | 23.15 | 0.12 | 0 | 0 | Low (<200)
2026-07-10 03:01 | ON | 23.34 | 23.1 | 0.24 | 0 | 0 | Low (<200)
2026-07-10 03:02 | ON | 23.33 | 23.15 | 0.18 | 0 | 0 | Low (<200)
2026-07-10 03:03 | ON | 23.36 | 23.1 | 0.26 | 0 | 0 | Low (<200)
2026-07-10 03:04 | ON | 23.3 | 23.1 | 0.2 | 0 | 0 | Low (<200)
2026-07-10 03:05 | ON | 23.32 | 23.1 | 0.22 | 0 | 0 | Low (<200)
2026-07-10 03:06 | ON | 23.3 | 23.1 | 0.2 | 0 | 0 | Low (<200)
2026-07-10 03:07 | ON | 23.32 | 23.1 | 0.22 | 0 | 0 | Low (<200)
2026-07-10 03:08 | ON | 23.31 | 23.1 | 0.21 | 0 | 0 | Low (<200)
2026-07-10 03:09 | ON | 23.36 | 23.1 | 0.26 | 0 | 0 | Low (<200)
2026-07-10 03:10 | ON | 23.33 | 23.1 | 0.23 | 0 | 0 | Low (<200)
2026-07-10 03:11 | ON | 23.37 | 23.1 | 0.27 | 0 | 0 | Low (<200)
2026-07-10 03:12 | ON | 23.34 | 23.1 | 0.24 | 0 | 0 | Low (<200)
2026-07-10 03:13 | ON | 23.31 | 23.1 | 0.21 | 0 | 0 | Low (<200)
2026-07-10 03:14 | ON | 23.27 | 23.1 | 0.17 | 0 | 0 | Low (<200)
2026-07-10 03:15 | ON | 23.29 | 23.1 | 0.19 | 0 | 0 | Low (<200)
2026-07-10 03:16 | ON | 23.24 | 23.1 | 0.14 | 0 | 0 | Low (<200)
2026-07-10 03:17 | ON | 23.19 | 23.1 | 0.09 | 0 | 0 | Low (<200)
2026-07-10 03:18 | ON | 23.2 | 23.1 | 0.1 | 0 | 0 | Low (<200)
2026-07-10 03:19 | ON | 23.17 | 23.1 | 0.07 | 0 | 0 | Low (<200)
2026-07-10 03:20 | ON | 23.15 | 23.1 | 0.05 | 0 | 0 | Low (<200)
2026-07-10 03:21 | ON | 23.2 | 23.1 | 0.1 | 0 | 0 | Low (<200)
2026-07-10 03:22 | ON | 23.23 | 23.1 | 0.13 | 0 | 0 | Low (<200)
2026-07-10 03:23 | ON | 23.23 | 23.1 | 0.13 | 0 | 0 | Low (<200)
2026-07-10 03:24 | ON | 23.2 | 23.1 | 0.1 | 0 | 0 | Low (<200)
2026-07-10 03:25 | ON | 23.13 | 23.1 | 0.03 | 0 | 0 | Low (<200)
2026-07-10 03:26 | ON | 23.38 | 23.1 | 0.28 | 0 | 0 | Low (<200)
2026-07-10 03:27 | ON | 23.21 | 23.1 | 0.11 | 0 | 0 | Low (<200)
2026-07-10 03:28 | ON | 23.32 | 23.1 | 0.22 | 0 | 0 | Low (<200)
2026-07-10 03:29 | ON | 23.32 | 23.1 | 0.22 | 0 | 0 | Low (<200)
2026-07-10 03:30 | OFF | 23.34 | 23.1 | 0.24 | 0 | 0 | Low (<200)
2026-07-10 03:31 | OFF | 23.28 | 23.1 | 0.18 | 0 | 0 | Low (<200)
2026-07-10 03:32 | OFF | 23.33 | 23.1 | 0.23 | 0 | 0 | Low (<200)
2026-07-10 03:33 | OFF | 23.32 | 23.1 | 0.22 | 0 | 0 | Low (<200)
2026-07-10 03:34 | OFF | 23.21 | 23.1 | 0.11 | 0 | 0 | Low (<200)
2026-07-10 03:35 | OFF | 23.18 | 23.1 | 0.08 | 0 | 0 | Low (<200)
2026-07-10 03:36 | OFF | 23.26 | 23.1 | 0.16 | 0 | 0 | Low (<200)
2026-07-10 03:37 | OFF | 23.38 | 23.1 | 0.28 | 0 | 0 | Low (<200)
2026-07-10 03:38 | OFF | 23.43 | 23.1 | 0.33 | 0 | 0 | Low (<200)
2026-07-10 03:39 | OFF | 23.33 | 23.05 | 0.28 | 0 | 0 | Low (<200)
2026-07-10 03:40 | OFF | 23.26 | 23 | 0.26 | 0 | 0 | Low (<200)
2026-07-10 03:41 | OFF | 23.27 | 23 | 0.27 | 0 | 0 | Low (<200)
2026-07-10 03:42 | OFF | 23.22 | 23 | 0.22 | 0 | 0 | Low (<200)
2026-07-10 03:43 | OFF | 23.28 | 23.05 | 0.23 | 0 | 0 | Low (<200)
2026-07-10 03:44 | OFF | 23.17 | 23 | 0.17 | 0 | 0 | Low (<200)
2026-07-10 03:45 | OFF | 23.15 | 23 | 0.15 | 0 | 0 | Low (<200)
2026-07-10 03:46 | OFF | 23.23 | 23 | 0.23 | 0 | 0 | Low (<200)
2026-07-10 03:47 | OFF | 23.22 | 23 | 0.22 | 0 | 0 | Low (<200)
2026-07-10 03:48 | OFF | 23.2 | 23 | 0.2 | 0 | 0 | Low (<200)
2026-07-10 03:49 | OFF | 23.18 | 23 | 0.18 | 0 | 0 | Low (<200)
2026-07-10 03:50 | OFF | 23.2 | 23 | 0.2 | 0 | 0 | Low (<200)
2026-07-10 03:51 | OFF | 23.17 | 23 | 0.17 | 0 | 0 | Low (<200)
2026-07-10 03:52 | OFF | 23.21 | 23 | 0.21 | 0 | 0 | Low (<200)
2026-07-10 03:53 | OFF | 23.11 | 22.95 | 0.16 | 0 | 0 | Low (<200)
2026-07-10 03:54 | OFF | 23.08 | 23 | 0.08 | 0 | 0 | Low (<200)
2026-07-10 03:55 | OFF | 23.15 | 22.9 | 0.25 | 0 | 0 | Low (<200)
2026-07-10 03:56 | OFF | 23.25 | 23 | 0.25 | 0 | 0 | Low (<200)
2026-07-10 03:57 | OFF | 23.22 | 22.95 | 0.27 | 0 | 0 | Low (<200)
2026-07-10 03:58 | OFF | 23.39 | 22.9 | 0.49 | 0 | 0 | Low (<200)
2026-07-10 03:59 | OFF | 23.19 | 22.9 | 0.29 | 0 | 0 | Low (<200)
2026-07-10 04:00 | ON | 23.22 | 22.9 | 0.32 | 0 | 0 | Low (<200)
2026-07-10 04:01 | ON | 23.17 | 22.9 | 0.27 | 0 | 0 | Low (<200)
2026-07-10 04:02 | ON | 23.13 | 22.9 | 0.23 | 0 | 0 | Low (<200)
2026-07-10 04:03 | ON | 23.13 | 22.9 | 0.23 | 0 | 0 | Low (<200)
2026-07-10 04:04 | ON | 23.14 | 22.9 | 0.24 | 0 | 0 | Low (<200)
2026-07-10 04:05 | ON | 23.22 | 22.9 | 0.32 | 0 | 0 | Low (<200)
2026-07-10 04:06 | ON | 23.19 | 22.9 | 0.29 | 0 | 0 | Low (<200)
2026-07-10 04:07 | ON | 23.07 | 22.9 | 0.17 | 0 | 0 | Low (<200)
2026-07-10 04:08 | ON | 23.06 | 22.9 | 0.16 | 0 | 0 | Low (<200)
2026-07-10 04:09 | ON | 23.04 | 22.9 | 0.14 | 0 | 0 | Low (<200)
2026-07-10 04:10 | ON | 23.01 | 22.9 | 0.11 | 0 | 0 | Low (<200)
2026-07-10 04:11 | ON | 23.03 | 22.9 | 0.13 | 0 | 0 | Low (<200)
2026-07-10 04:12 | ON | 23.09 | 22.9 | 0.19 | 0 | 0 | Low (<200)
2026-07-10 04:13 | ON | 23.01 | 22.9 | 0.11 | 0 | 0 | Low (<200)
2026-07-10 04:14 | ON | 22.96 | 22.9 | 0.06 | 0 | 0 | Low (<200)
2026-07-10 04:15 | ON | 22.98 | 22.9 | 0.08 | 0 | 0 | Low (<200)
2026-07-10 04:16 | ON | 22.96 | 22.9 | 0.06 | 0 | 0 | Low (<200)
2026-07-10 04:17 | ON | 22.97 | 22.9 | 0.07 | 0 | 0 | Low (<200)
2026-07-10 04:18 | ON | 23.01 | 22.9 | 0.11 | 0 | 0 | Low (<200)
2026-07-10 04:19 | ON | 22.89 | 22.95 | -0.06 | 0 | 0 | Low (<200)
2026-07-10 04:20 | ON | 22.91 | 22.9 | 0.01 | 0 | 0 | Low (<200)
2026-07-10 04:21 | ON | 22.94 | 22.9 | 0.04 | 0 | 0 | Low (<200)
2026-07-10 04:22 | ON | 23 | 22.95 | 0.05 | 0 | 0 | Low (<200)
2026-07-10 04:23 | ON | 22.89 | 22.9 | -0.01 | 0 | 0 | Low (<200)
2026-07-10 04:24 | ON | 23.24 | 22.9 | 0.34 | 0 | 0 | Low (<200)
2026-07-10 04:25 | ON | 22.92 | 22.9 | 0.02 | 0 | 0 | Low (<200)
2026-07-10 04:26 | ON | 22.93 | 22.9 | 0.03 | 0 | 0 | Low (<200)
2026-07-10 04:27 | ON | 22.93 | 22.9 | 0.03 | 0 | 0 | Low (<200)
2026-07-10 04:28 | ON | 22.92 | 22.9 | 0.02 | 0 | 0 | Low (<200)
2026-07-10 04:29 | ON | 22.93 | 22.9 | 0.03 | 0 | 0 | Low (<200)
2026-07-10 04:30 | OFF | 22.95 | 22.9 | 0.05 | 0 | 0 | Low (<200)
2026-07-10 04:31 | OFF | 22.94 | 22.85 | 0.09 | 0 | 0 | Low (<200)
2026-07-10 04:32 | OFF | 22.86 | 22.85 | 0.01 | 0 | 0 | Low (<200)
2026-07-10 04:33 | OFF | 22.87 | 22.85 | 0.02 | 0 | 0 | Low (<200)
2026-07-10 04:34 | OFF | 22.92 | 22.85 | 0.07 | 0 | 0 | Low (<200)
2026-07-10 04:35 | OFF | 22.82 | 22.8 | 0.02 | 0 | 0 | Low (<200)
2026-07-10 04:36 | OFF | 22.82 | 22.8 | 0.02 | 0 | 0 | Low (<200)
2026-07-10 04:37 | OFF | 22.89 | 22.8 | 0.09 | 0 | 0 | Low (<200)
2026-07-10 04:38 | OFF | 22.81 | 22.8 | 0.01 | 0 | 0 | Low (<200)
2026-07-10 04:39 | OFF | 22.84 | 22.8 | 0.04 | 0 | 0 | Low (<200)
2026-07-10 04:40 | OFF | 22.79 | 22.8 | -0.01 | 0 | 0 | Low (<200)
2026-07-10 04:41 | OFF | 22.87 | 22.8 | 0.07 | 0 | 0 | Low (<200)
2026-07-10 04:42 | OFF | 22.79 | 22.8 | -0.01 | 0 | 0 | Low (<200)
2026-07-10 04:43 | OFF | 22.89 | 22.75 | 0.14 | 0 | 0 | Low (<200)
2026-07-10 04:44 | OFF | 22.86 | 22.8 | 0.06 | 0 | 0 | Low (<200)
2026-07-10 04:45 | OFF | 22.89 | 22.7 | 0.19 | 0 | 0 | Low (<200)
2026-07-10 04:46 | OFF | 22.87 | 22.7 | 0.17 | 0 | 0 | Low (<200)
2026-07-10 04:47 | OFF | 22.87 | 22.7 | 0.17 | 0 | 0 | Low (<200)
2026-07-10 04:48 | OFF | 22.88 | 22.7 | 0.18 | 0 | 0 | Low (<200)
2026-07-10 04:49 | OFF | 22.87 | 22.7 | 0.17 | 0 | 0 | Low (<200)
2026-07-10 04:50 | OFF | 22.81 | 22.7 | 0.11 | 0 | 0 | Low (<200)
2026-07-10 04:51 | OFF | 22.79 | 22.7 | 0.09 | 0 | 0 | Low (<200)
2026-07-10 04:52 | OFF | 22.76 | 22.65 | 0.11 | 0 | 0 | Low (<200)
2026-07-10 04:53 | OFF | 22.77 | 22.7 | 0.07 | 0 | 0 | Low (<200)
2026-07-10 04:54 | OFF | 22.81 | 22.65 | 0.16 | 0 | 0 | Low (<200)
2026-07-10 04:55 | OFF | 22.76 | 22.65 | 0.11 | 0 | 0 | Low (<200)
2026-07-10 04:56 | OFF | 22.76 | 22.6 | 0.16 | 0 | 0 | Low (<200)
2026-07-10 04:57 | OFF | 22.66 | 22.6 | 0.06 | 0 | 0 | Low (<200)
2026-07-10 04:58 | OFF | 22.65 | 22.6 | 0.05 | 0 | 0 | Low (<200)
2026-07-10 04:59 | OFF | 22.62 | 22.6 | 0.02 | 0 | 0 | Low (<200)
2026-07-10 05:00 | ON | 22.64 | 22.6 | 0.04 | 0 | 0 | Low (<200)
2026-07-10 05:01 | ON | 22.62 | 22.6 | 0.02 | 0 | 0 | Low (<200)
2026-07-10 05:02 | ON | 22.65 | 22.6 | 0.05 | 0 | 0 | Low (<200)
2026-07-10 05:03 | ON | 22.62 | 22.5 | 0.12 | 0 | 0 | Low (<200)
2026-07-10 05:04 | ON | 22.65 | 22.6 | 0.05 | 0 | 0 | Low (<200)
2026-07-10 05:05 | ON | 22.6 | 22.55 | 0.05 | 0 | 0 | Low (<200)
2026-07-10 05:06 | ON | 22.64 | 22.55 | 0.09 | 0 | 0 | Low (<200)
2026-07-10 05:07 | ON | 22.66 | 22.5 | 0.16 | 0 | 0 | Low (<200)
2026-07-10 05:08 | ON | 22.62 | 22.5 | 0.12 | 0 | 0 | Low (<200)
2026-07-10 05:09 | ON | 22.72 | 22.5 | 0.22 | 0 | 0 | Low (<200)
2026-07-10 05:10 | ON | 22.65 | 22.5 | 0.15 | 0 | 0 | Low (<200)
2026-07-10 05:11 | ON | 22.66 | 22.5 | 0.16 | 0 | 0 | Low (<200)
2026-07-10 05:12 | ON | 22.69 | 22.5 | 0.19 | 0 | 0 | Low (<200)
2026-07-10 05:13 | ON | 22.68 | 22.5 | 0.18 | 0 | 0 | Low (<200)
2026-07-10 05:14 | ON | 22.6 | 22.5 | 0.1 | 0 | 0 | Low (<200)
2026-07-10 05:15 | ON | 22.55 | 22.5 | 0.05 | 0 | 0 | Low (<200)
2026-07-10 05:16 | ON | 22.59 | 22.5 | 0.09 | 0 | 0 | Low (<200)
2026-07-10 05:17 | ON | 22.58 | 22.5 | 0.08 | 0 | 0 | Low (<200)
2026-07-10 05:18 | ON | 22.8 | 22.5 | 0.3 | 0 | 0 | Low (<200)
2026-07-10 05:19 | ON | 22.74 | 22.5 | 0.24 | 0 | 0 | Low (<200)
2026-07-10 05:20 | ON | 22.68 | 22.5 | 0.18 | 0 | 0 | Low (<200)
2026-07-10 05:21 | ON | 22.82 | 22.5 | 0.32 | 0 | 0 | Low (<200)
2026-07-10 05:22 | ON | 22.82 | 22.5 | 0.32 | 0 | 0 | Low (<200)
2026-07-10 05:23 | ON | 22.64 | 22.5 | 0.14 | 0 | 0 | Low (<200)
2026-07-10 05:24 | ON | 22.64 | 22.5 | 0.14 | 0 | 0 | Low (<200)
2026-07-10 05:25 | ON | 22.62 | 22.45 | 0.17 | 0 | 0 | Low (<200)
2026-07-10 05:26 | ON | 22.55 | 22.5 | 0.05 | 0 | 0 | Low (<200)
2026-07-10 05:27 | ON | 22.58 | 22.5 | 0.08 | 0 | 0 | Low (<200)
2026-07-10 05:28 | ON | 22.6 | 22.5 | 0.1 | 0 | 0 | Low (<200)
2026-07-10 05:29 | ON | 22.57 | 22.5 | 0.07 | 0 | 0 | Low (<200)
2026-07-10 05:30 | OFF | 22.52 | 22.5 | 0.02 | 0 | 0 | Low (<200)
2026-07-10 05:31 | OFF | 22.46 | 22.5 | -0.04 | 0 | 0 | Low (<200)
2026-07-10 05:32 | OFF | 22.52 | 22.5 | 0.02 | 0 | 0 | Low (<200)
2026-07-10 05:33 | OFF | 22.47 | 22.5 | -0.03 | 0 | 0 | Low (<200)
2026-07-10 05:34 | OFF | 22.48 | 22.5 | -0.02 | 0 | 0 | Low (<200)
2026-07-10 05:35 | OFF | 22.48 | 22.5 | -0.02 | 0 | 0 | Low (<200)
2026-07-10 05:36 | OFF | 22.46 | 22.5 | -0.04 | 0 | 0 | Low (<200)
2026-07-10 05:37 | OFF | 22.53 | 22.5 | 0.03 | 0 | 0 | Low (<200)
2026-07-10 05:38 | OFF | 22.54 | 22.5 | 0.04 | 0 | 0 | Low (<200)
2026-07-10 05:39 | OFF | 22.51 | 22.5 | 0.01 | 0 | 0 | Low (<200)
2026-07-10 05:40 | OFF | 22.47 | 22.5 | -0.03 | 0 | 0 | Low (<200)
2026-07-10 05:41 | OFF | 22.5 | 22.5 | 0 | 0 | 0 | Low (<200)
2026-07-10 05:42 | OFF | 22.5 | 22.5 | 0 | 0 | 0 | Low (<200)
2026-07-10 05:43 | OFF | 22.46 | 22.4 | 0.06 | 0 | 0 | Low (<200)
2026-07-10 05:44 | OFF | 22.43 | 22.4 | 0.03 | 0 | 0 | Low (<200)
2026-07-10 05:45 | OFF | 22.43 | 22.45 | -0.02 | 0 | 0 | Low (<200)
2026-07-10 05:46 | OFF | 22.44 | 22.45 | -0.01 | 0 | 0 | Low (<200)
2026-07-10 05:47 | OFF | 22.42 | 22.4 | 0.02 | 0 | 0 | Low (<200)
2026-07-10 05:48 | OFF | 22.42 | 22.45 | -0.03 | 0 | 0 | Low (<200)
2026-07-10 05:49 | OFF | 22.4 | 22.4 | 0 | 0 | 0 | Low (<200)
2026-07-10 05:50 | OFF | 22.41 | 22.45 | -0.04 | 0 | 0 | Low (<200)
2026-07-10 05:51 | OFF | 22.41 | 22.45 | -0.04 | 0 | 0 | Low (<200)
2026-07-10 05:52 | OFF | 22.41 | 22.45 | -0.04 | 0 | 0 | Low (<200)
2026-07-10 05:53 | OFF | 22.4 | 22.4 | 0 | 0 | 0 | Low (<200)
2026-07-10 05:54 | OFF | 22.39 | 22.45 | -0.06 | 0 | 0 | Low (<200)
2026-07-10 05:55 | OFF | 22.44 | 22.45 | -0.01 | 0 | 0 | Low (<200)
2026-07-10 05:56 | OFF | 22.47 | 22.45 | 0.02 | 0 | 0 | Low (<200)
2026-07-10 05:57 | OFF | 22.48 | 22.4 | 0.08 | 0 | 0 | Low (<200)
2026-07-10 05:58 | OFF | 22.48 | 22.4 | 0.08 | 0 | 0 | Low (<200)
2026-07-10 05:59 | OFF | 22.52 | 22.4 | 0.12 | 0 | 0 | Low (<200)
2026-07-10 06:00 | ON | 22.45 | 22.4 | 0.05 | 0 | 0 | Low (<200)
2026-07-10 06:01 | ON | 22.51 | 22.4 | 0.11 | 0 | 0 | Low (<200)
2026-07-10 06:02 | ON | 22.56 | 22.4 | 0.16 | 0 | 0 | Low (<200)
2026-07-10 06:03 | ON | 22.54 | 22.4 | 0.14 | 0 | 0 | Low (<200)
2026-07-10 06:04 | ON | 22.53 | 22.35 | 0.18 | 0 | 0 | Low (<200)
2026-07-10 06:05 | ON | 22.49 | 22.3 | 0.19 | 0 | 0 | Low (<200)
2026-07-10 06:06 | ON | 22.53 | 22.3 | 0.23 | 0 | 0 | Low (<200)
2026-07-10 06:07 | ON | 22.44 | 22.3 | 0.14 | 0 | 0 | Low (<200)
2026-07-10 06:08 | ON | 22.46 | 22.3 | 0.16 | 0 | 0 | Low (<200)
2026-07-10 06:09 | ON | 22.41 | 22.3 | 0.11 | 0 | 0 | Low (<200)
2026-07-10 06:10 | ON | 22.42 | 22.3 | 0.12 | 0 | 0 | Low (<200)
2026-07-10 06:11 | ON | 22.41 | 22.3 | 0.11 | 0 | 0 | Low (<200)
2026-07-10 06:12 | ON | 22.4 | 22.3 | 0.1 | 0 | 0 | Low (<200)
2026-07-10 06:13 | ON | 22.49 | 22.3 | 0.19 | 0 | 0 | Low (<200)
2026-07-10 06:14 | ON | 22.39 | 22.25 | 0.14 | 0 | 0 | Low (<200)
2026-07-10 06:15 | ON | 22.34 | 22.25 | 0.09 | 0 | 0 | Low (<200)
2026-07-10 06:16 | ON | 22.41 | 22.25 | 0.16 | 0 | 0 | Low (<200)
2026-07-10 06:17 | ON | 22.47 | 22.2 | 0.27 | 0 | 0 | Low (<200)
2026-07-10 06:18 | ON | 22.47 | 22.2 | 0.27 | 0 | 0 | Low (<200)
2026-07-10 06:19 | ON | 22.4 | 22.2 | 0.2 | 0 | 0 | Low (<200)
2026-07-10 06:20 | ON | 22.39 | 22.2 | 0.19 | 0 | 0 | Low (<200)
2026-07-10 06:21 | ON | 22.39 | 22.2 | 0.19 | 0 | 0 | Low (<200)
2026-07-10 06:22 | ON | 22.37 | 22.15 | 0.22 | 0 | 0 | Low (<200)
2026-07-10 06:23 | ON | 22.38 | 22.2 | 0.18 | 0 | 0 | Low (<200)
2026-07-10 06:24 | ON | 22.35 | 22.15 | 0.2 | 0 | 0 | Low (<200)
2026-07-10 06:25 | ON | 22.31 | 22.15 | 0.16 | 0 | 0 | Low (<200)
2026-07-10 06:26 | ON | 22.3 | 22.2 | 0.1 | 0 | 0 | Low (<200)
2026-07-10 06:27 | ON | 22.3 | 22.15 | 0.15 | 0 | 0 | Low (<200)
2026-07-10 06:28 | ON | 22.34 | 22.2 | 0.14 | 0 | 0 | Low (<200)
2026-07-10 06:29 | ON | 22.34 | 22.2 | 0.14 | 0 | 0 | Low (<200)
2026-07-10 06:30 | OFF | 22.32 | 22.15 | 0.17 | 0 | 0 | Low (<200)
2026-07-10 06:31 | OFF | 22.34 | 22.2 | 0.14 | 0.5 | 0 | Low (<200)
2026-07-10 06:32 | OFF | 22.33 | 22.2 | 0.13 | 1 | 0 | Low (<200)
2026-07-10 06:33 | OFF | 22.36 | 22.15 | 0.21 | 1 | 0 | Low (<200)
2026-07-10 06:34 | OFF | 22.38 | 22.15 | 0.23 | 2.5 | 0 | Low (<200)
2026-07-10 06:35 | OFF | 22.46 | 22.2 | 0.26 | 3 | 0 | Low (<200)
2026-07-10 06:36 | OFF | 22.43 | 22.2 | 0.23 | 4 | 0 | Low (<200)
2026-07-10 06:37 | OFF | 22.44 | 22.2 | 0.24 | 5 | 0 | Low (<200)
2026-07-10 06:38 | OFF | 22.48 | 22.2 | 0.28 | 7 | 0 | Low (<200)
2026-07-10 06:39 | OFF | 22.47 | 22.2 | 0.27 | 8 | 0 | Low (<200)
2026-07-10 06:40 | OFF | 22.47 | 22.2 | 0.27 | 8.5 | 0 | Low (<200)
2026-07-10 06:41 | OFF | 22.49 | 22.2 | 0.29 | 11 | 0 | Low (<200)
2026-07-10 06:42 | OFF | 22.51 | 22.25 | 0.26 | 11.5 | 0 | Low (<200)
2026-07-10 06:43 | OFF | 22.55 | 22.2 | 0.35 | 15 | 0 | Low (<200)
2026-07-10 06:44 | OFF | 22.55 | 22.25 | 0.3 | 14.5 | 0 | Low (<200)
2026-07-10 06:45 | OFF | 22.59 | 22.25 | 0.34 | 16 | 0 | Low (<200)
2026-07-10 06:46 | OFF | 22.78 | 22.25 | 0.53 | 17 | 0 | Low (<200)
2026-07-10 06:47 | OFF | 22.79 | 22.3 | 0.49 | 19.5 | 0 | Low (<200)
2026-07-10 06:48 | OFF | 22.8 | 22.3 | 0.5 | 20 | 0 | Low (<200)
2026-07-10 06:49 | OFF | 22.84 | 22.3 | 0.54 | 21 | 0 | Low (<200)
2026-07-10 06:50 | OFF | 22.9 | 22.3 | 0.6 | 23 | 0 | Low (<200)
2026-07-10 06:51 | OFF | 22.89 | 22.35 | 0.54 | 24.5 | 0 | Low (<200)
2026-07-10 06:52 | OFF | 22.93 | 22.4 | 0.53 | 24 | 0 | Low (<200)
2026-07-10 07:27 | ON | 26.01 | 22.6 | 3.41 | 93 | 0 | Low (<200)
2026-07-10 07:28 | ON | 26.04 | 22.75 | 3.29 | 45 | 0 | Low (<200)
2026-07-10 07:29 | ON | 26.1 | 22.85 | 3.25 | 45 | 0 | Low (<200)
2026-07-10 07:30 | OFF | 26.14 | 23 | 3.14 | 88 | 0 | Low (<200)
2026-07-10 07:31 | OFF | 26.23 | 23.05 | 3.18 | 88 | 0 | Low (<200)
2026-07-10 07:32 | OFF | 26.35 | 23.2 | 3.15 | 0 | 0 | Low (<200)
2026-07-10 07:33 | OFF | 26.47 | 23.3 | 3.17 | 90 | 0 | Low (<200)
2026-07-10 07:34 | OFF | 26.57 | 23.4 | 3.17 | 91.5 | 0 | Low (<200)
2026-07-10 07:41 | OFF | 27.39 | 23.55 | 3.84 | 117.5 | 0 | Low (<200)
2026-07-10 07:42 | OFF | 27.53 | 23.7 | 3.83 | 119 | 0 | Low (<200)
2026-07-10 07:43 | OFF | 27.67 | 23.85 | 3.82 | 118 | 0 | Low (<200)
2026-07-10 07:44 | OFF | 27.79 | 23.95 | 3.84 | 135.5 | 0 | Low (<200)
2026-07-10 07:45 | OFF | 27.92 | 24.1 | 3.82 | 142 | 0 | Low (<200)
2026-07-10 07:46 | OFF | 28.05 | 24.15 | 3.9 | 131 | 0 | Low (<200)
2026-07-10 07:47 | OFF | 28.2 | 24.25 | 3.95 | 161 | 0 | Low (<200)
2026-07-10 07:48 | OFF | 28.32 | 24.35 | 3.97 | 217 | 0 | Med (200-500)
2026-07-10 07:49 | OFF | 28.46 | 24.45 | 4.01 | 229.5 | 0 | Med (200-500)
2026-07-10 07:50 | OFF | 28.59 | 24.55 | 4.04 | 231 | 0 | Med (200-500)
2026-07-10 07:51 | OFF | 28.71 | 24.65 | 4.06 | 232.5 | 0 | Med (200-500)
2026-07-10 07:52 | OFF | 28.82 | 24.7 | 4.12 | 237 | 0 | Med (200-500)
2026-07-10 07:53 | OFF | 28.91 | 24.95 | 3.96 | 241 | 0 | Med (200-500)
2026-07-10 07:54 | OFF | 29.01 | 25.05 | 3.96 | 243 | 0 | Med (200-500)
2026-07-10 07:55 | OFF | 29.1 | 25.2 | 3.9 | 247.5 | 0 | Med (200-500)
2026-07-10 07:56 | OFF | 29.19 | 25.3 | 3.89 | 252.5 | 0 | Med (200-500)
2026-07-10 07:57 | OFF | 29.28 | 25.45 | 3.83 | 256 | 0 | Med (200-500)
2026-07-10 07:58 | OFF | 29.39 | 25.6 | 3.79 | 262 | 0 | Med (200-500)
2026-07-10 07:59 | OFF | 29.5 | 25.6 | 3.9 | 264.5 | 0 | Med (200-500)
2026-07-10 08:00 | ON | 29.61 | 25.8 | 3.81 | 268 | 0 | Med (200-500)
2026-07-10 08:01 | ON | 29.72 | 25.9 | 3.82 | 135.5 | 0 | Low (<200)
2026-07-10 08:02 | ON | 29.8 | 25.95 | 3.85 | 138 | 0 | Low (<200)
2026-07-10 08:03 | ON | 29.92 | 26.15 | 3.77 | 280 | 0 | Med (200-500)
2026-07-10 08:04 | ON | 30.04 | 26.2 | 3.84 | 141 | 0 | Low (<200)
2026-07-10 08:05 | ON | 30.12 | 26.3 | 3.82 | 142.5 | 0 | Low (<200)
2026-07-10 08:06 | ON | 30.26 | 26.4 | 3.86 | 289 | 0 | Med (200-500)
2026-07-10 08:07 | ON | 30.39 | 26.45 | 3.94 | 292 | 0 | Med (200-500)
2026-07-10 08:08 | ON | 30.56 | 26.55 | 4.01 | 298.5 | 0 | Med (200-500)
2026-07-10 08:09 | ON | 30.72 | 26.6 | 4.12 | 304 | 0 | Med (200-500)
2026-07-10 08:10 | ON | 30.9 | 26.8 | 4.1 | 308 | 0 | Med (200-500)
2026-07-10 08:11 | ON | 31.1 | 26.85 | 4.25 | 313 | 0 | Med (200-500)
2026-07-10 08:12 | ON | 31.28 | 26.95 | 4.33 | 317.5 | 0 | Med (200-500)
2026-07-10 08:13 | ON | 31.51 | 27 | 4.51 | 323 | 0.5 | Med (200-500)
2026-07-10 08:14 | ON | 31.74 | 27 | 4.74 | 327 | 0.5 | Med (200-500)
2026-07-10 08:15 | ON | 31.95 | 27.1 | 4.85 | 333 | 0 | Med (200-500)
2026-07-10 08:16 | ON | 32.21 | 27.15 | 5.06 | 333 | 0 | Med (200-500)
2026-07-10 08:17 | ON | 32.3 | 27.2 | 5.1 | 337.5 | 0 | Med (200-500)
2026-07-10 08:18 | ON | 32.39 | 27.25 | 5.14 | 340 | 0 | Med (200-500)
2026-07-10 08:19 | ON | 32.52 | 27.3 | 5.22 | 344.5 | 0 | Med (200-500)
2026-07-10 08:20 | ON | 32.67 | 27.45 | 5.22 | 347.5 | 0 | Med (200-500)
2026-07-10 08:21 | ON | 32.86 | 27.55 | 5.31 | 351.5 | 0 | Med (200-500)
2026-07-10 08:22 | ON | 32.99 | 27.65 | 5.34 | 356 | 0 | Med (200-500)
2026-07-10 08:23 | ON | 33.1 | 27.7 | 5.4 | 360.5 | 0 | Med (200-500)
2026-07-10 08:24 | ON | 33.18 | 27.8 | 5.38 | 365 | 0 | Med (200-500)
2026-07-10 08:25 | ON | 33.33 | 28 | 5.33 | 366 | 0 | Med (200-500)
2026-07-10 08:26 | ON | 33.51 | 28.05 | 5.46 | 369.5 | 0 | Med (200-500)
2026-07-10 08:27 | ON | 33.72 | 28.2 | 5.52 | 375.5 | 0 | Med (200-500)
2026-07-10 08:28 | ON | 33.89 | 28.3 | 5.59 | 190 | 0 | Low (<200)
2026-07-10 08:29 | ON | 34.09 | 28.4 | 5.69 | 384 | 0 | Med (200-500)
2026-07-10 08:30 | OFF | 34.29 | 28.45 | 5.84 | 259.7 | 0 | Med (200-500)
2026-07-10 08:31 | OFF | 34.48 | 28.55 | 5.93 | 196.5 | 0 | Low (<200)
2026-07-10 08:32 | OFF | 34.75 | 28.75 | 6 | 395.5 | 0 | Med (200-500)
2026-07-10 08:33 | OFF | 35.06 | 28.85 | 6.21 | 398.5 | 0 | Med (200-500)
2026-07-10 08:34 | OFF | 35.4 | 28.95 | 6.45 | 0 | 0 | Low (<200)
2026-07-10 08:35 | OFF | 35.67 | 29.05 | 6.62 | 403 | 0 | Med (200-500)
2026-07-10 08:36 | OFF | 35.92 | 29.1 | 6.82 | 407 | 0 | Med (200-500)
2026-07-10 08:37 | OFF | 36.14 | 29.2 | 6.94 | 0 | 0 | Low (<200)
2026-07-10 08:38 | OFF | 36.4 | 29.25 | 7.15 | 417.5 | 0 | Med (200-500)
2026-07-10 08:39 | OFF | 36.69 | 29.35 | 7.34 | 421.5 | 0 | Med (200-500)
2026-07-10 08:40 | OFF | 36.97 | 29.4 | 7.57 | 0 | 0 | Low (<200)
2026-07-10 08:41 | OFF | 37.36 | 29.5 | 7.86 | 432.5 | 0 | Med (200-500)
2026-07-10 08:42 | OFF | 37.62 | 29.6 | 8.02 | 436 | 0 | Med (200-500)
2026-07-10 08:43 | OFF | 37.82 | 29.75 | 8.07 | 0 | 0 | Low (<200)
2026-07-10 08:44 | OFF | 37.96 | 29.9 | 8.06 | 445.5 | 0 | Med (200-500)
2026-07-10 08:45 | OFF | 38.1 | 30.05 | 8.05 | 449 | 0 | Med (200-500)
2026-07-10 08:46 | OFF | 38.31 | 30.2 | 8.11 | 0 | 0 | Low (<200)
2026-07-10 08:47 | OFF | 38.52 | 30.25 | 8.27 | 460 | 0 | Med (200-500)
2026-07-10 08:48 | OFF | 38.74 | 30.4 | 8.34 | 463.5 | 0 | Med (200-500)
2026-07-10 08:49 | OFF | 39.08 | 30.45 | 8.63 | 0 | 0 | Low (<200)
2026-07-10 08:50 | OFF | 39.49 | 30.6 | 8.89 | 470 | 0 | Med (200-500)
2026-07-10 08:51 | OFF | 39.77 | 30.75 | 9.02 | 474.5 | 0 | Med (200-500)
2026-07-10 08:52 | OFF | 40.03 | 30.85 | 9.18 | 0 | 0 | Low (<200)
2026-07-10 08:53 | OFF | 40.31 | 30.9 | 9.41 | 482 | 0 | Med (200-500)
2026-07-10 08:54 | OFF | 40.2 | 31 | 9.2 | 488 | 0 | Med (200-500)
2026-07-10 08:55 | OFF | 39.97 | 30.9 | 9.07 | 0 | 0.5 | Low (<200)
2026-07-10 08:56 | OFF | 39.96 | 30.9 | 9.06 | 495 | 0 | Med (200-500)
2026-07-10 08:57 | OFF | 40 | 30.95 | 9.05 | 497 | 0 | Med (200-500)
2026-07-10 08:58 | OFF | 40.03 | 30.95 | 9.08 | 0 | 0 | Low (<200)
2026-07-10 08:59 | OFF | 40.2 | 31 | 9.2 | 502.5 | 0 | High (500-800)
2026-07-10 09:00 | ON | 40.51 | 31 | 9.51 | 503 | 0 | High (500-800)
2026-07-10 09:01 | ON | 40.83 | 31 | 9.83 | 0 | 0 | Low (<200)
2026-07-10 09:02 | ON | 40.66 | 31.1 | 9.56 | 517.5 | 0 | High (500-800)
2026-07-10 09:03 | ON | 40.87 | 31.1 | 9.77 | 524.5 | 0 | High (500-800)
2026-07-10 09:04 | ON | 41.01 | 31.15 | 9.86 | 526.5 | 0 | High (500-800)
2026-07-10 09:05 | ON | 41.15 | 31.15 | 10 | 530 | 6 | High (500-800)
2026-07-10 09:06 | ON | 41.26 | 31.1 | 10.16 | 535.5 | 0 | High (500-800)
2026-07-10 09:07 | ON | 41.29 | 31.1 | 10.19 | 266.5 | 5 | Med (200-500)
2026-07-10 09:08 | ON | 41.19 | 31.1 | 10.09 | 542.5 | 0 | High (500-800)
2026-07-10 09:09 | ON | 41.06 | 31.15 | 9.91 | 547 | 0 | High (500-800)
2026-07-10 09:10 | ON | 41.17 | 31.25 | 9.92 | 0 | 0 | Low (<200)
2026-07-10 09:11 | ON | 41.19 | 31.3 | 9.89 | 552 | 2 | High (500-800)
2026-07-10 09:12 | ON | 41.26 | 31.3 | 9.96 | 555.5 | 7 | High (500-800)
2026-07-10 09:13 | ON | 41.28 | 31.15 | 10.13 | 0 | 5.5 | Low (<200)
2026-07-10 09:14 | ON | 41.32 | 30.95 | 10.37 | 560 | 5 | High (500-800)
2026-07-10 09:15 | ON | 41.3 | 30.8 | 10.5 | 564.5 | 1 | High (500-800)
2026-07-10 09:16 | ON | 41.25 | 30.7 | 10.55 | 0 | 0 | Low (<200)
2026-07-10 09:17 | ON | 41.14 | 30.75 | 10.39 | 574 | 0 | High (500-800)
2026-07-10 09:18 | ON | 41.21 | 30.8 | 10.41 | 582.5 | 0 | High (500-800)
2026-07-10 09:19 | ON | 41.37 | 30.9 | 10.47 | 580.5 | 1 | High (500-800)
2026-07-10 09:20 | ON | 41.49 | 30.9 | 10.59 | 585.5 | 0 | High (500-800)
2026-07-10 09:21 | ON | 41.65 | 31 | 10.65 | 588.5 | 3 | High (500-800)
2026-07-10 09:22 | ON | 41.71 | 31.05 | 10.66 | 594.5 | 1.5 | High (500-800)
2026-07-10 09:23 | ON | 41.84 | 31.05 | 10.79 | 596 | 0 | High (500-800)
2026-07-10 09:24 | ON | 41.75 | 31.1 | 10.65 | 599 | 0 | High (500-800)
2026-07-10 09:25 | ON | 41.69 | 31.1 | 10.59 | 301 | 3.5 | Med (200-500)
2026-07-10 09:26 | ON | 41.19 | 31.2 | 9.99 | 605.5 | 0.5 | High (500-800)
2026-07-10 09:27 | ON | 41.08 | 31.2 | 9.88 | 610.5 | 1 | High (500-800)
2026-07-10 09:28 | ON | 41.34 | 31.3 | 10.04 | 307 | 0 | Med (200-500)
2026-07-10 09:29 | ON | 41.43 | 31.4 | 10.03 | 624.5 | 2.5 | High (500-800)
2026-07-10 09:30 | OFF | 41.5 | 31.4 | 10.1 | 627 | 2 | High (500-800)
2026-07-10 09:31 | OFF | 41.5 | 31.5 | 10 | 628 | 3 | High (500-800)
2026-07-10 09:32 | OFF | 41.49 | 31.5 | 9.99 | 626.5 | 8 | High (500-800)
2026-07-10 09:33 | OFF | 41.64 | 31.45 | 10.19 | 631.5 | 7.5 | High (500-800)
2026-07-10 09:34 | OFF | 41.91 | 31.4 | 10.51 | 636.5 | 5 | High (500-800)
2026-07-10 09:35 | OFF | 41.78 | 31.4 | 10.38 | 644 | 1.5 | High (500-800)
2026-07-10 09:36 | OFF | 42.09 | 31.5 | 10.59 | 645.5 | 3 | High (500-800)
2026-07-10 09:37 | OFF | 42.07 | 31.5 | 10.57 | 651 | 9.5 | High (500-800)
2026-07-10 09:38 | OFF | 42.08 | 31.45 | 10.63 | 652.5 | 9 | High (500-800)
2026-07-10 09:39 | OFF | 42.04 | 31.45 | 10.59 | 655 | 4 | High (500-800)
2026-07-10 09:40 | OFF | 42.13 | 31.5 | 10.63 | 662 | 1.5 | High (500-800)
2026-07-10 09:41 | OFF | 42.23 | 31.5 | 10.73 | 664 | 12 | High (500-800)
2026-07-10 09:42 | OFF | 42.35 | 31.5 | 10.85 | 666.5 | 15.5 | High (500-800)
2026-07-10 09:43 | OFF | 42.64 | 31.5 | 11.14 | 669 | 7.5 | High (500-800)
2026-07-10 09:44 | OFF | 42.78 | 31.4 | 11.38 | 673.5 | 7 | High (500-800)
2026-07-10 09:45 | OFF | 42.8 | 31.4 | 11.4 | 679 | 7.5 | High (500-800)
2026-07-10 09:46 | OFF | 42.73 | 31.45 | 11.28 | 683.5 | 2 | High (500-800)
2026-07-10 09:47 | OFF | 42.73 | 31.5 | 11.23 | 687.5 | 0 | High (500-800)
2026-07-10 09:48 | OFF | 42.91 | 31.6 | 11.31 | 690.5 | 0 | High (500-800)
2026-07-10 09:49 | OFF | 43.33 | 31.7 | 11.63 | 689.5 | 1 | High (500-800)
2026-07-10 09:50 | OFF | 43.51 | 31.85 | 11.66 | 230 | 6 | Med (200-500)
2026-07-10 09:51 | OFF | 43.83 | 31.9 | 11.93 | 349 | 5.5 | Med (200-500)
2026-07-10 09:52 | OFF | 43.8 | 31.9 | 11.9 | 704.5 | 7.5 | High (500-800)
2026-07-10 09:53 | OFF | 44.03 | 32.05 | 11.98 | 354.5 | 3.5 | Med (200-500)
2026-07-10 09:54 | OFF | 44.32 | 32.1 | 12.22 | 355.5 | 11.5 | Med (200-500)
2026-07-10 09:55 | OFF | 44.27 | 32.05 | 12.22 | 711 | 6 | High (500-800)
2026-07-10 09:56 | OFF | 44.05 | 32.1 | 11.95 | 355.5 | 7.5 | Med (200-500)
2026-07-10 09:57 | OFF | 44.25 | 32 | 12.25 | 355 | 16 | Med (200-500)
2026-07-10 09:58 | OFF | 44.3 | 31.9 | 12.4 | 718 | 10 | High (500-800)
2026-07-10 09:59 | OFF | 44.25 | 31.75 | 12.5 | 359.5 | 15.5 | Med (200-500)
2026-07-10 10:00 | ON | 43.99 | 31.7 | 12.29 | 363 | 13 | Med (200-500)
2026-07-10 10:01 | ON | 44.19 | 31.65 | 12.54 | 722.5 | 3.5 | High (500-800)
2026-07-10 10:02 | ON | 44.33 | 31.7 | 12.63 | 727 | 6 | High (500-800)
2026-07-10 10:03 | ON | 44.31 | 31.7 | 12.61 | 365.5 | 6.5 | Med (200-500)
2026-07-10 10:04 | ON | 44.27 | 31.7 | 12.57 | 733.5 | 6.5 | High (500-800)
2026-07-10 10:05 | ON | 44.36 | 31.65 | 12.71 | 738 | 2 | High (500-800)
2026-07-10 10:06 | ON | 44.3 | 31.7 | 12.6 | 370.5 | 8.5 | Med (200-500)
2026-07-10 10:07 | ON | 44.49 | 31.75 | 12.74 | 741 | 4.5 | High (500-800)
2026-07-10 10:08 | ON | 44.55 | 31.75 | 12.8 | 747 | 2.5 | High (500-800)
2026-07-10 10:09 | ON | 44.46 | 31.8 | 12.66 | 374.5 | 7 | Med (200-500)
2026-07-10 10:10 | ON | 44.43 | 31.85 | 12.58 | 749.5 | 19 | High (500-800)
2026-07-10 10:11 | ON | 44.19 | 31.75 | 12.44 | 751 | 14 | High (500-800)
2026-07-10 10:12 | ON | 43.96 | 31.7 | 12.26 | 377 | 8.5 | Med (200-500)
2026-07-10 10:13 | ON | 43.8 | 31.65 | 12.15 | 755.5 | 11.5 | High (500-800)
2026-07-10 10:17 | ON | 43.79 | 31.9 | 11.89 | 386.5 | 7.5 | Med (200-500)
2026-07-10 10:18 | ON | 43.88 | 31.95 | 11.93 | 773.5 | 11.5 | High (500-800)
2026-07-10 10:19 | ON | 44.05 | 32 | 12.05 | 777 | 6 | High (500-800)
2026-07-10 10:20 | ON | 44.29 | 32 | 12.29 | 390 | 4 | Med (200-500)
2026-07-10 10:21 | ON | 44.46 | 32.05 | 12.41 | 389.5 | 10 | Med (200-500)
2026-07-10 10:22 | ON | 44.68 | 32.1 | 12.58 | 389.5 | 10 | Med (200-500)
2026-07-10 10:23 | ON | 44.67 | 32.05 | 12.62 | 390 | 2.5 | Med (200-500)
2026-07-10 10:25 | ON | 45.02 | 32.1 | 12.92 | 790.5 | 9 | High (500-800)
2026-07-10 10:26 | ON | 44.98 | 32.15 | 12.83 | 395.5 | 9.5 | Med (200-500)
2026-07-10 10:28 | ON | 45.13 | 32.15 | 12.98 | 794.5 | 7.5 | High (500-800)
2026-07-10 10:29 | ON | 45.08 | 32.2 | 12.88 | 796.5 | 11 | High (500-800)
2026-07-10 10:30 | OFF | 45.22 | 32.1 | 13.12 | 398.5 | 6.5 | Med (200-500)
2026-07-10 10:31 | OFF | 45.3 | 32.15 | 13.15 | 800 | 6.5 | High (500-800)
2026-07-10 10:33 | OFF | 45.61 | 32.05 | 13.56 | 405 | 12.5 | Med (200-500)
2026-07-10 10:34 | OFF | 45.72 | 32 | 13.72 | 810.5 | 8.5 | Peak (>800)
2026-07-10 10:35 | OFF | 45.57 | 32 | 13.57 | 405.5 | 7.5 | Med (200-500)
2026-07-10 10:36 | OFF | 45.67 | 32 | 13.67 | 407.5 | 5 | Med (200-500)
2026-07-10 10:37 | OFF | 46.01 | 32.1 | 13.91 | 815 | 8.5 | Peak (>800)
2026-07-10 10:38 | OFF | 46.26 | 32.2 | 14.06 | 408 | 6 | Med (200-500)